## Intro
INTRODUCCIÓN
Esta Ficha Minergie sirve de complemento para la verificación y justificación de ciertos requisitos de la certificación Minergie, a través de cálculos simples. -Cada pestaña corresponde a un requisito específico y contiene la metodología de cálculo para la verificación. -Algunas celdas en color blanco contienen celdas con listas desplegables de alternativas para facilitar los cálculos. -Las celdas en color gris claro, pueden ser llenadas con información de parte del Experto/a Minergie Fecha de última edición de esta Ficha Minergie: Agosto 2023 Versión válida del reglamento: 2023.1 Versión válida de la guía de aplicación: 2023.1 (Julio 2023)

## A1
A1 | Datos del proyecto
|  | m2 | Tipo de acción
| Superficie acondicionada | 80 | llenar | Superficie acondicionada: Superficie delimitada por el perímetro de aislamiento, compuesta por recintos normalmente utilizados por los usuarios y que considera sistemas de calefacción o refrigeración, y/o que de forma pasiva se mantenga la temperatura dentro del rango de confort térmico.

## A2
A2 | Aislamiento térmico de la envolvente
Tabla A2.1
| Componente | Valor U (W/m2°k) | Tipo de acción
| Muro 1 | 0.32 | llenar
| Muro 2 | 0.27 | llenar
| Muro 3 | 0.27 | llenar
| Muro 4 |  | llenar
| Muro 5 |  | llenar
| Techumbre 1 | 0.2 | llenar
| Techumbre 2 |  | llenar
| Techumbre 3 |  | llenar
| Piso 1 | 0.33 | llenar
| Piso 2 | 0.4 | llenar
| Piso 3 |  | llenar
| Ventana 1 | 1.6 | llenar
| Ventana 2 |  | llenar
| Ventana 3 |  | llenar
| Puerta 1 | 1.9 | llenar
| Puerta 2 |  | llenar
Las siguientes alternativas de cálculo se ponen a disposición en caso que el/la Experto/a lo requiera para llenar los datos de la "Tabla A2.1" de declaración de Valores U
Alternativa 1. Cálculo de valor U: Sistema constructivo sólida.
Elementos de construcción sólida:
- Muro de hormigón armado (mínimo 10 cm de espesor)
- Muro de albañilería (mínimo 20 cm de espesor)
- Muro de adobe (mínimo 17 cm de espesor)
| Material | Espesor (m) | Densidad (kg/m3) | Conductividad (W/m°K) | Resistencia (m2°K/W) | En Chile se deben utilizar las resistencias superficiales de la tabla N° "Resistencia superficial por elementos verticales y horizontales" según el caso que corresponda.
| Resistencia superficie interior |  |  |  | 0.12
| Hormigón Armado (normal) | 0.3 | 2400 | 1.63 | 0.18405
| Poliestireno Expandido | 0.1 | 20 | 0.0384 | 2.6042
| Resistencia superficie exterior |  |  |  | 0.05
| Resistencia Térmica (m2°K/W) |  |  |  | 2.9582
| Transmitancia Térmica (W/m2°K) |  |  |  | 0.33804
Alternativa 2. Cálculo de valor U: Sistema constructivo mixto o ligero (2 o más secciones).
Elementos de construcción ligera:
- Muro de madera contralaminada “CLT” (con menos de 27 cm de espesor)
- Sistema constructivo con base a marcos de madera (tabiquería de madera)
- Sistema constructivo con base a marcos metálicos (tabiquería metálica)
| SECCIÓN 1 |  |  |  |  | Se deben utilizar las resistencias superficiales de la tabla N° "Resistencia superficial por elementos verticales y horizontales" según el caso que corresponda.
| Material | Espesor (m) | Densidad (kg/m3) | Conductividad (W/m°K) | Resistencia (m2°K/W)
| Resistencia superficie interior |  |  |  | 0.12
| Madera tablero de fibra 850 | 0.015 | 850 | 0.23 | 0.065217
| Madera Pino | 0.115 | 410 | 0.104 | 1.1058
| Madera tablero de fibra 850 | 0.015 | 850 | 0.23 | 0.065217
| Resistencia superficie exterior |  |  |  | 0.05
| Resistencia Térmica (m2°K/W) |  |  |  | 1.4062
| Transmitancia Térmica sección 1 (W/m2°K) |  |  |  | 0.71113
SECCIÓN 2
| Material | Espesor (m) | Densidad (kg/m3) | Conductividad (W/m°K) | Resistencia (m2°K/W)
| Resistencia superficie interior |  |  |  | 0.12
| Madera tablero de fibra 850 | 0.015 | 850 | 0.23 | 0.065217
| Celulosa | 0.115 | 26 | 0.041 | 2.8049
| Madera tablero de fibra 850 | 0.015 | 850 | 0.23 | 0.065217
| Resistencia superficie exterior |  |  |  | 0.05
| Resistencia Térmica (m2°K/W) |  |  |  | 3.1053
| Transmitancia Térmica sección 2 (W/m2°K) |  |  |  | 0.32203
PONDERACIÓN VALORES U
| Sección | Porcentaje en la superficie (%) |  | Valor U ponderado
| Valor U Sección 1 | 20% |  | 0.14223
| Valor U Sección 2 | 80% |  | 0.25762
| Transmitancia Térmica Total (W/m2°K) |  |  | 0.39985
Sección 1
Sección 2
Tabla N°1 Resistencia superficial por elementos verticales y horizontales, en base a la normativa NCH 853.

## A3
A3 | Reducción de puentes térmicos y hermeticidad |  |  | Zonas Chile: C, D, E, F, G, H y I |  | Zonas ASHRAE: 4, 5, 6 y 7
Alternativa 1 Mejora de valor U en todas las componentes (Opción Simple)
| Componente | Valor U (W/m2°k) | Factor de reducción | Valor U resultante (W/m2°k)
| Muro 1 | 0.32 | 0.1 | 0.352 | Cuando no se eliminan los puentes térmicos existentes, se debe mejorar en un 10% la transmitancia térmica (valor U) de cada elemento de la envolvente por separado, y a la vez, seguir cumpliendo con los valores límites establecidos por Minergie para las zonas climáticas de Chile y ASHRAE según corresponda. Compare los Valores U resultantes (columna E luego de aplicado el factor de reducción) con las tablas de valores U límite del Reglamento Minergie y verifique que su paquete constructivo aún cumple.
| Muro 2 | 0.27 | 0.1 | 0.297
| Muro 3 | 0.27 | 0.1 | 0.297
| Muro 4 | 0 | 0.1 | 0
| Muro 5 | 0 | 0.1 | 0
| Techumbre 1 | 0.2 | 0.1 | 0.22
| Techumbre 2 | 0 | 0.1 | 0
| Techumbre 3 | 0 | 0.1 | 0
| Piso 1 | 0.33 | 0.1 | 0.363
| Piso 2 | 0.4 | 0.1 | 0.44
| Piso 3 | 0 | 0.1 | 0
| Ventana 1 | 1.6 | 0.1 | 1.76
| Ventana 2 | 0 | 0.1 | 0
| Ventana 3 | 0 | 0.1 | 0
| Puerta 1 | 1.9 | 0.1 | 2.09
| Puerta 2 | 0 | 0.1 | 0
Alternativa 2 Cálculo de valor U para compensar (Opción detallada)
| Puente térmico lineal (Psi) | 1.01 | W/mK | Declarar Psi según ejemplos de la Guía de Aplicación Minergie |  |  | Se puede detallar el puente térmico puntual con su medida y compensarlo por otro elemento de la envolvente que se pueda aumentar el espesor de aislación térmica. El límite para valor U del elemento a compensar varia en relación con la superficie destinada y el flujo de calor del puente térmico.
| Largo del puente térmico | 10 | mts.
| Flujo de calor | 10.1 | W/K
| Elemento de compensación | Techumbre |  | Se refiere alguna componente (techumbre, muro, piso ventilado).
| Superficie de la componente a remediar | 60 | m2 | Se refiere a la superficie del componente que pueda mejorar su valor U en la edificación.
| Valor U requerimiento A2 para el tipo de componente | 0.5 | W/m2K | Es el límite de valor U según la zona climática de la tabla 1 o 2 para el elemento de la envolvente escogido para compensar.
| Valor U mínimo de la componente de compensación | 0.33167 | W/m2K | Nuevo límite que se debe cumplir para el elemento que compensa el puente térmico.
| Valor U final de la componente de compensación | 0.3 | W/m2K | Valor U final del elemento o componente de compensación.

## A4
A4 | Aprovechamiento de la radiación solar |  |  | Zonas Chile: Todas |  | Zonas ASHRAE: Todas menos 0A, 1A, 2A
Capacidad de almacenamiento de calor de paquetes constructivos
| Recintos Habitable |  |  | Ventanas | Puertas |  |  | Biblioteca personal: Es posible ingresar un tipo de material pesado que no se encuentre en la lista desplegable. La justificación que demuestre la clasificación del material debe ingresarse en la casilla de ingreso de documentos del requerimiento A4 |  | Instrucciones
| Nombre | Superficie Muros exteriores [m2] | Superficie particiones interiores [m2] | m2 Ventanas | m2 Puertas exteriores | m2 Puertas interiores | Total superficie Ventanas y puertas exteriores [m2] |  |  | Completar información de entrada de acuerdo al proyecto y para cada recinto o agrupación a evaluar: 1 - Superficie muros exteriores: equivale a la superficie de la envolvente térmica sin descontar la superficie de ventanas. 2 - Superficie particiones interiores: equivale a la superficie de los muros interiores. 3 - Superficie de ventanas: Ingresar la superficie de ventanas (vano que incluye vidrios y marcos). 4 - Superficie de puertas interiores: Ingresar la superficie de puertas de particiones interiores (vano que incluye puerta y marco) 5 - Superficie de puertas exteriores: Ingresar la superficie de puertas exteriores que son parte de la envolvente térmica (vano que incluye puerta y marco).
1 | Dormitorio 1 | 10.8 | 27.6 | 4.8 |  | 1.6 | 4.8
2 | Dormitorio 2 | 16.1 | 16.1 | 2.4 |  | 1.6 | 2.4 | Biblioteca Personal | Capacidad Calorifica [kJ/m2/K]
3 | Oficina | 16.1 | 9.2 | 1.2 |  | 1.6 | 1.2 | CLT 115 con planchas de MDF por cara + cámara de aire ventilada + MDF +plancha de acero exterior | 46
4 | Comedor cocina | 28.75 | 9.2 | 5 |  |  | 5 |  | 100
5 | Estar | 20.7 | 9.2 | 4.6 |  |  | 4.6
6 | [6 empty] | 0
7 | [6 empty] | 0
8 | [6 empty] | 0
9 | [6 empty] | 0
10 | [6 empty] | 0
| Resumen recintos |  |  |  | KJ/m2K | Requerimiento Minergie KJ/m2K | Evaluación
| 1 | Dormitorio 1 |  |  | 475.85 | 280 | Cumple
| 2 | Dormitorio 2 |  |  | 724.2667 | 280 | Cumple
| 3 | Oficina |  |  | 1114.2833 | 280 | Cumple
| 4 | Comedor cocina |  |  | 555.414 | 280 | Cumple
| 5 | Estar |  |  | 506.635 | 280 | Cumple
| 6 | 0 |  |  | 0 | 280 | No cumple
| 7 | 0 |  |  | 0 | 280 | No cumple
| 8 | 0 |  |  | 0 | 280 | No cumple
| 9 | 0 |  |  | 0 | 280 | No cumple
| 10 | 0 |  |  | 0 | 280 | No cumple
El cálculo detallado de cada recinto o agrupación se realiza a continuación:
Datos de entrada:
| 1 | Recinto | m2 superficie acondicionada
|  | Dormitorio 1 | 16 |  |  |  |  | 6. Desplegar el menu del nombre de recinto, ingresado en la Tabla 1 de entrada
| Largo del espacio | [9 empty] | Tabiquería interior
Ancho del espacio
Altura del espacio
Superficie de ventanas / puertas
Superficie brutto/netto
7. Ingresar la superficie útil acondicionada del recinto
| Elemento | Biblioteca | Paquete Constructivo |  |  | Capacidad calorífica [kJ/m2/K]
| CEATI Piso | Biblioteca.Minergie.Paquetes | P2. Radier de Hormigón Armado 10cm + Aislación térmica 12cm + polietileno 0,2mm + Ripio 10cm |  |  | 211 | kJ/m2/K
| CEATI Cielo | Biblioteca.Minergie.Paquetes | C3. Plancha yesocartón 10mm + Aislación Poliestireno Expandido 100mm con perfiles metálicos incorporados + Malla de acero electrosoldada + Losa de hormigón espesor promedio 65mm + Sobrelosa de hormigón liviano 30mm |  |  | 14.6 | kJ/m2/K
| CEATI Muros envolvente | Biblioteca.Minergie.Paquetes | M5. Hormigón Armado 200mm + Aislante Poliestireno Expandido 80mm |  |  | 351 | kJ/m2/K
| CEATI Particiones interiores | Biblioteca.Minergie.Paquetes | M6. Mortero de cemento 20mm + Ladrillo hecho a máquina 143mm + Mortero de cemento 20mm |  |  | 73 | kJ/m2/K
CEATI=Capacidad efectiva de almacenamiento térmico en cara interior de muros
Resultados intermedios:
| Piso |  |  |  |  | 16 | m2 | Valor tomado de la superficie útil del recinto
| Cielo |  |  |  |  | 16 | m2 | Valor tomado de la superficie útil del recinto
| Muros exteriores sin ventanas |  |  |  |  | 6 | m2 | Valor tomado de Tabla 1, donde se descuenta de la envolvente térmica la superficie de ventanas y puertas exteriores
| Particiones interiores |  |  |  |  | 26 | m2 | Valor tomado de la Tabla 1
| Superficie área acondicionada (AAC) |  |  |  |  | 16 | m2
| Total de superficie opaca |  |  |  |  | 64 | m2 | Sumatoria de superficies correspondiente a los elementos de piso, cielo, muros exteriores sin ventanas y particiones interiores
Resultados:
| Masa de almacenamiento total |  |  |  |  | 7613.6 | kJ/K
| Promedio de CEATI |  |  |  |  | 118.9625 | kJ/m2/K
| Capacidad de almacenamiento calorífico |  |  |  |  | 475.85 | kJ/m2/K
| Capacidad de almacenamiento calorífico |  |  |  |  | 132.1806 | Wh/m2
| 2 | Recinto | m2 superficie acondicionada
|  | Dormitorio 2 | 12
| Elemento | Biblioteca | Paquete Constructivo |  |  | Capacidad calorífica [kJ/m2/K]
| CEATI Piso | Biblioteca.Minergie.Paquetes | P2. Radier de Hormigón Armado 10cm + Aislación térmica 12cm + polietileno 0,2mm + Ripio 10cm |  |  | 211 | kJ/m2/K
| CEATI Cielo | Biblioteca.Minergie.Paquetes | C3. Plancha yesocartón 10mm + Aislación Poliestireno Expandido 100mm con perfiles metálicos incorporados + Malla de acero electrosoldada + Losa de hormigón espesor promedio 65mm + Sobrelosa de hormigón liviano 30mm |  |  | 14.6 | kJ/m2/K
| CEATI Muros envolvente | Biblioteca.Minergie.Paquetes | M5. Hormigón Armado 200mm + Aislante Poliestireno Expandido 80mm |  |  | 351 | kJ/m2/K
| CEATI Particiones interiores | Biblioteca.Minergie.Paquetes | M6. Mortero de cemento 20mm + Ladrillo hecho a máquina 143mm + Mortero de cemento 20mm |  |  | 73 | kJ/m2/K
CEATI=Capacidad efectiva de almacenamiento térmico en cara interior de muros
Resultados intermedios:
| Piso |  |  |  |  | 12 | m2
| Cielo |  |  |  |  | 12 | m2
| Muros exteriores sin ventanas |  |  |  |  | 13.7 | m2
| Particiones interiores |  |  |  |  | 16.1 | m2
| Superficie área acondicionada (AAC) |  |  |  |  | 12 | m2
| Total de superficie opaca |  |  |  |  | 53.8 | m2
Resultados:
| Masa de almacenamiento total |  |  |  |  | 8691.2 | kJ/K
| Promedio de CEATI |  |  |  |  | 161.5465 | kJ/m2/K
| Capacidad de almacenamiento calorífico |  |  |  |  | 724.2667 | kJ/m2/K
| Capacidad de almacenamiento calorífico |  |  |  |  | 201.1852 | Wh/m2
| 3 | Recinto | m2 superficie acondicionada
|  | Oficina | 6
| Elemento | Biblioteca | Paquete Constructivo |  |  | Capacidad calorífica [kJ/m2/K]
| CEATI Piso | Biblioteca.Minergie.Paquetes | P2. Radier de Hormigón Armado 10cm + Aislación térmica 12cm + polietileno 0,2mm + Ripio 10cm |  |  | 211 | kJ/m2/K
| CEATI Cielo | Biblioteca.Minergie.Paquetes | C1. Plancha Yeso Cartón de 10 mm en listoneado de madera 2x2" + estructura cerchas y costaneras de madera + cámara de aire entre plancha de cielo y aislante 50mm |  |  | 2.5 | kJ/m2/K
| CEATI Muros envolvente | Biblioteca.Minergie.Paquetes | M5. Hormigón Armado 200mm + Aislante Poliestireno Expandido 80mm |  |  | 351 | kJ/m2/K
| CEATI Particiones interiores | Biblioteca.Minergie.Paquetes | M2. OSB 15mm + Lana mineral 160mm + OSB 15mm + cámara de aire ventilada + Terminación exterior tipo siding |  |  | 23 | kJ/m2/K
CEATI=Capacidad efectiva de almacenamiento térmico en cara interior de muros
Resultados intermedios:
| Piso |  |  |  |  | 6 | m2
| Cielo |  |  |  |  | 6 | m2
| Muros exteriores sin ventanas |  |  |  |  | 14.9 | m2
| Particiones interiores |  |  |  |  | 7.6 | m2
| Superficie área acondicionada (AAC) |  |  |  |  | 6 | m2
| Total de superficie opaca |  |  |  |  | 34.5 | m2
Resultados:
| Masa de almacenamiento total |  |  |  |  | 6685.7 | kJ/K
| Promedio de CEATI |  |  |  |  | 193.7884 | kJ/m2/K
| Capacidad de almacenamiento calorífico |  |  |  |  | 1114.2833 | kJ/m2/K
| Capacidad de almacenamiento calorífico |  |  |  |  | 309.5231 | Wh/m2
| 4 | Recinto | m2 superficie acondicionada
|  | Comedor cocina | 25
| Elemento | Biblioteca | Paquete Constructivo |  |  | Capacidad calorífica [kJ/m2/K]
| CEATI Piso | Biblioteca.Minergie.Paquetes | P2. Radier de Hormigón Armado 10cm + Aislación térmica 12cm + polietileno 0,2mm + Ripio 10cm |  |  | 211 | kJ/m2/K
| CEATI Cielo | Biblioteca.Minergie.Paquetes | C1. Plancha Yeso Cartón de 10 mm en listoneado de madera 2x2" + estructura cerchas y costaneras de madera + cámara de aire entre plancha de cielo y aislante 50mm |  |  | 2.5 | kJ/m2/K
| CEATI Muros envolvente | Biblioteca.Minergie.Paquetes | M5. Hormigón Armado 200mm + Aislante Poliestireno Expandido 80mm |  |  | 351 | kJ/m2/K
| CEATI Particiones interiores | Biblioteca.Minergie.Paquetes | M2. OSB 15mm + Lana mineral 160mm + OSB 15mm + cámara de aire ventilada + Terminación exterior tipo siding |  |  | 23 | kJ/m2/K
CEATI=Capacidad efectiva de almacenamiento térmico en cara interior de muros
Resultados intermedios:
| Piso |  |  |  |  | 25 | m2
| Cielo |  |  |  |  | 25 | m2
| Muros exteriores sin ventanas |  |  |  |  | 23.75 | m2
| Particiones interiores |  |  |  |  | 9.2 | m2
| Superficie área acondicionada (AAC) |  |  |  |  | 25 | m2
| Total de superficie opaca |  |  |  |  | 82.95 | m2
Resultados:
| Masa de almacenamiento total |  |  |  |  | 13885.35 | kJ/K
| Promedio de CEATI |  |  |  |  | 167.3942 | kJ/m2/K
| Capacidad de almacenamiento calorífico |  |  |  |  | 555.414 | kJ/m2/K
| Capacidad de almacenamiento calorífico |  |  |  |  | 154.2817 | Wh/m2
| 5 | Recinto | m2 superficie acondicionada
|  | Estar | 20
| Elemento | Biblioteca | Paquete Constructivo |  |  | Capacidad calorífica [kJ/m2/K]
| CEATI Piso | Biblioteca.Minergie.Paquetes | P2. Radier de Hormigón Armado 10cm + Aislación térmica 12cm + polietileno 0,2mm + Ripio 10cm |  |  | 211 | kJ/m2/K
| CEATI Cielo | Biblioteca.Minergie.Paquetes | C1. Plancha Yeso Cartón de 10 mm en listoneado de madera 2x2" + estructura cerchas y costaneras de madera + cámara de aire entre plancha de cielo y aislante 50mm |  |  | 2.5 | kJ/m2/K
| CEATI Muros envolvente | Biblioteca.Minergie.Paquetes | M5. Hormigón Armado 200mm + Aislante Poliestireno Expandido 80mm |  |  | 351 | kJ/m2/K
| CEATI Particiones interiores | Biblioteca.Minergie.Paquetes | M2. OSB 15mm + Lana mineral 160mm + OSB 15mm + cámara de aire ventilada + Terminación exterior tipo siding |  |  | 23 | kJ/m2/K
CEATI=Capacidad efectiva de almacenamiento térmico en cara interior de muros
Resultados intermedios:
| Piso |  |  |  |  | 20 | m2
| Cielo |  |  |  |  | 20 | m2
| Muros exteriores sin ventanas |  |  |  |  | 16.1 | m2
| Particiones interiores |  |  |  |  | 9.2 | m2
| Superficie área acondicionada (AAC) |  |  |  |  | 20 | m2
| Total de superficie opaca |  |  |  |  | 65.3 | m2
Resultados:
| Masa de almacenamiento total |  |  |  |  | 10132.7 | kJ/K
| Promedio de CEATI |  |  |  |  | 155.1715 | kJ/m2/K
| Capacidad de almacenamiento calorífico |  |  |  |  | 506.635 | kJ/m2/K
| Capacidad de almacenamiento calorífico |  |  |  |  | 140.7319 | Wh/m2
| 6 | Recinto | m2 superficie acondicionada
| Elemento | Biblioteca | Paquete Constructivo |  |  | Capacidad calorífica [kJ/m2/K]
| CEATI Piso |  |  |  |  | 0 | kJ/m2/K
| CEATI Cielo |  |  |  |  | 0 | kJ/m2/K
| CEATI Muros envolvente |  |  |  |  | 0 | kJ/m2/K
| CEATI Particiones interiores |  |  |  |  | 0 | kJ/m2/K
CEATI=Capacidad efectiva de almacenamiento térmico en cara interior de muros
Resultados intermedios:
| Piso |  |  |  |  | 0 | m2
| Cielo |  |  |  |  | 0 | m2
| Muros exteriores sin ventanas |  |  |  |  | 0 | m2
| Particiones interiores |  |  |  |  | 0 | m2
| Superficie área acondicionada (AAC) |  |  |  |  | 0 | m2
| Total de superficie opaca |  |  |  |  | 0 | m2
Resultados:
| Masa de almacenamiento total |  |  |  |  | 0 | kJ/K
| Promedio de CEATI |  |  |  |  | 0 | kJ/m2/K
| Capacidad de almacenamiento calorífico |  |  |  |  | 0 | kJ/m2/K
| Capacidad de almacenamiento calorífico |  |  |  |  | 0 | Wh/m2
| 7 | Recinto | m2 superficie acondicionada
| Elemento | Biblioteca | Paquete Constructivo |  |  | Capacidad calorífica [kJ/m2/K]
| CEATI Piso |  |  |  |  | 0 | kJ/m2/K
| CEATI Cielo |  |  |  |  | 0 | kJ/m2/K
| CEATI Muros envolvente |  |  |  |  | 0 | kJ/m2/K
| CEATI Particiones interiores |  |  |  |  | 0 | kJ/m2/K
CEATI=Capacidad efectiva de almacenamiento térmico en cara interior de muros
Resultados intermedios:
| Piso |  |  |  |  | 0 | m2
| Cielo |  |  |  |  | 0 | m2
| Muros exteriores sin ventanas |  |  |  |  | 0 | m2
| Particiones interiores |  |  |  |  | 0 | m2
| Superficie área acondicionada (AAC) |  |  |  |  | 0 | m2
| Total de superficie opaca |  |  |  |  | 0 | m2
Resultados:
| Masa de almacenamiento total |  |  |  |  | 0 | kJ/K
| Promedio de CEATI |  |  |  |  | 0 | kJ/m2/K
| Capacidad de almacenamiento calorífico |  |  |  |  | 0 | kJ/m2/K
| Capacidad de almacenamiento calorífico |  |  |  |  | 0 | Wh/m2
| 8 | Recinto | m2 superficie acondicionada
| Elemento | Biblioteca | Paquete Constructivo |  |  | Capacidad calorífica [kJ/m2/K]
| CEATI Piso |  |  |  |  | 0 | kJ/m2/K
| CEATI Cielo |  |  |  |  | 0 | kJ/m2/K
| CEATI Muros envolvente |  |  |  |  | 0 | kJ/m2/K
| CEATI Particiones interiores |  |  |  |  | 0 | kJ/m2/K
CEATI=Capacidad efectiva de almacenamiento térmico en cara interior de muros
Resultados intermedios:
| Piso |  |  |  |  | 0 | m2
| Cielo |  |  |  |  | 0 | m2
| Muros exteriores sin ventanas |  |  |  |  | 0 | m2
| Particiones interiores |  |  |  |  | 0 | m2
| Superficie área acondicionada (AAC) |  |  |  |  | 0 | m2
| Total de superficie opaca |  |  |  |  | 0 | m2
Resultados:
| Masa de almacenamiento total |  |  |  |  | 0 | kJ/K
| Promedio de CEATI |  |  |  |  | 0 | kJ/m2/K
| Capacidad de almacenamiento calorífico |  |  |  |  | 0 | kJ/m2/K
| Capacidad de almacenamiento calorífico |  |  |  |  | 0 | Wh/m2
| 9 | Recinto | m2 superficie acondicionada
| Elemento | Biblioteca | Paquete Constructivo |  |  | Capacidad calorífica [kJ/m2/K]
| CEATI Piso |  |  |  |  | 0 | kJ/m2/K
| CEATI Cielo |  |  |  |  | 0 | kJ/m2/K
| CEATI Muros envolvente |  |  |  |  | 0 | kJ/m2/K
| CEATI Particiones interiores |  |  |  |  | 0 | kJ/m2/K
CEATI=Capacidad efectiva de almacenamiento térmico en cara interior de muros
Resultados intermedios:
| Piso |  |  |  |  | 0 | m2
| Cielo |  |  |  |  | 0 | m2
| Muros exteriores sin ventanas |  |  |  |  | 0 | m2
| Particiones interiores |  |  |  |  | 0 | m2
| Superficie área acondicionada (AAC) |  |  |  |  | 0 | m2
| Total de superficie opaca |  |  |  |  | 0 | m2
Resultados:
| Masa de almacenamiento total |  |  |  |  | 0 | kJ/K
| Promedio de CEATI |  |  |  |  | 0 | kJ/m2/K
| Capacidad de almacenamiento calorífico |  |  |  |  | 0 | kJ/m2/K
| Capacidad de almacenamiento calorífico |  |  |  |  | 0 | Wh/m2
| 10 | Recinto | m2 superficie acondicionada
| Elemento | Biblioteca | Paquete Constructivo |  |  | Capacidad calorífica [kJ/m2/K]
| CEATI Piso |  |  |  |  | 0 | kJ/m2/K
| CEATI Cielo |  |  |  |  | 0 | kJ/m2/K
| CEATI Muros envolvente |  |  |  |  | 0 | kJ/m2/K
| CEATI Particiones interiores |  |  |  |  | 0 | kJ/m2/K
CEATI=Capacidad efectiva de almacenamiento térmico en cara interior de muros
Resultados intermedios:
| Piso |  |  |  |  | 0 | m2
| Cielo |  |  |  |  | 0 | m2
| Muros exteriores sin ventanas |  |  |  |  | 0 | m2
| Particiones interiores |  |  |  |  | 0 | m2
| Superficie área acondicionada (AAC) |  |  |  |  | 0 | m2
| Total de superficie opaca |  |  |  |  | 0 | m2
Resultados:
| Masa de almacenamiento total |  |  |  |  | 0 | kJ/K
| Promedio de CEATI |  |  |  |  | 0 | kJ/m2/K
| Capacidad de almacenamiento calorífico |  |  |  |  | 0 | kJ/m2/K
| Capacidad de almacenamiento calorífico |  |  |  |  | 0 | Wh/m2

## A5
A5 | Protección solar exterior de las ventanas |  |  |  | Zonas Chile: A, B, C y D. |  | Zonas ASHRAE: 0, 1, 2 y 3.
| CRISTAL |  |  |  |  | Descripción |  |  | Información extraída desde la ficha técnica de la ventana obtenida por el proveedor.
| Ug | 1.9 | Transmitancia térmica ventana (W/m2K)
| SHGC o FS | 0.67 | Factor de transmitancia de la energía solar cristal
| T. Luz | 70% | Transmisión de luz visible %
| MARCO |  |  |  |  | Descripción |  |  | Información extraída desde la ficha técnica del marco obtenida por el proveedor. (Se puede utilizar la transmitancia térmica del marco desde un manual local justificando su uso).
| Fm | 10% | Porcentaje en ventana
| Um | 2 | Transmitancia térmica marco (W/m2K)
| Absortividad | 0.2 | Color | Claro | Blanco
| PERSIANA |  |  |  |  | Descripción |  |  | Se consideran las persianas tejidas, según las características de translucidez que indique el proveedor.
| TRANSPARENCIA |  | Medianamente Translúcido 3% - 6%
| COLOR |  | Blanco
| PROTECCIÓN SOLAR FIJA | [7 empty] | Se consideran los elementos externos al edificio que quedan de manera fija y protegen parte de la ventana. Según cada caso se escoge la tabla correspondiente. En caso de contar con más de un tipo de protección solar fija, se puede considerar la que genera más protección solar o debe realizarse el cálculo por separado.
| TIPO |  | LAMA HORIZONTAL |  |  | FS | 0.72
| VOLADIZO |  |  |  |  | No Aplica |  |  | RETRANQUEO |  | No Aplica | LAMA HORIZONTAL |  |  | Aplica |  | LAMA VERTICAL |  |  | No Aplica
| Medidas |  | Descripción |  |  | Referencia |  |  | Medidas | Descripción | Referencia | Medidas |  | Descripción | Referencia |  | Medidas |  | Descripción | Referencia
| Orientación Fachada | [7 empty] | Orientación Fachada |  |  | Orientación Fachada |  | NorEste |  |  | Orientación Fachada |  | NorOeste
| D (m) | [7 empty] | R (m) |  |  | D (m) | 0.05 |  |  |  | D (m) | 0.05
| L (m) | [7 empty] | W (m) |  |  | L (m) | 0.1 |  |  |  | L (m) | 0.1
| H (m) | [7 empty] | H (m) |  |  | D/L | 0.5 |  |  |  | D/L | 0.5
| L/H | [7 empty] | R/W |  |  | Ángulo (β) | 70 |  |  |  | Ángulo (σ) | 70
| D/H | [7 empty] | R/H
| SHGC |  | Factor sombra en ventana (protección solar fija) | [5 empty] | SHGC | Factor sombra en ventana (protección solar fija) |  | SHGC | 0.72 | Factor sombra en ventana (protección solar fija) |  |  | FS | 0.46 | Factor sombra en ventana (protección solar fija)
| En caso de que exista un retranqueo, la longitud L se medirá desde el centro del acristalamiento. Fuente: Extraido desde el manual CES en base a CTE DB HE 2006. | [7 empty] | La longitud L se medirá desde el centro del acristalamiento. Fuente: Extraido desde el manual CES en base a CTE DB HE 2006. |  |  | 1. Los valores de factor de sombra que se indican en estas tablas han sido calculados para una relación D/L igual o inferior a 1 (La separación de las lamas debe ser mas pequeña que el ancho de esta). Fuente: Extraido desde el manual CES en base a CTE DB HE 2006. |  |  |  |  | 1. Los valores de factor de sombra que se indican en estas tablas han sido calculados para una relación D/L igual o inferior a 1 (La separación de las lamas debe ser mas pequeña que el ancho de esta). 2. El ángulo (σ) debe ser medido desde la normal a la fachada hacia el plano de las lamas, considerándose positivo en dirección horaria. Fuente: Extraido desde el manual CES en base a CTE DB HE 2006.
1
CUMPLIMIENTO
| Zona climatica |  |  | ASHRAE 2 y 3 (Chile C y D) |  | - El limite del FSM o SHGC modificado establecido por Minergie es en base al porcentaje de acristalamiento y zona climática establecidos en la tabla N°1. - El Factor de transmisión total de energía solar (g total o SHGC total) se calcula en base a la normativa UNE-EN 13363-1. - El Factor solar Modificado (FSM) o SHGC modificado se calcula desde el manual CES en base al Código Técnico de la Ediﬁcación de España (CTE DB HE 2006).
| Porcentaje de acristalamiento |  |  | 75%
| SHGC límite Minergie |  |  | 0.25
| Ubicación de persiana |  |  | Sin persiana
| SHGC |  |  | 0.67 |  | No cumple |  | Factor de transmitancia de la energía solar (acristalamiento)
| SHGC - total |  |  | 0.67 |  | No cumple |  | Factor de transmisión total de energía solar (acristalamiento + persiana int. o ext.)
| SHGC - modificado |  |  | 0.43531 |  | No cumple |  | Factor de transmisión total de energía solar Modificado (acristalamiento + persiana int. o ext. + p. solar fija)
Bibliografia referencial
Factor de transmisión total de energía solar
COMBINACIÓN VIDRIO + CORTINA INTERIOR O EXTERIOR
Según la norma UNE-EN 13363-1
| - | Se puede obtener el valor "g total" (Factor de transmisión total de energía solar) combinando la transmisión de energia solar del vidrio (g) con el factor de transmitancia y reflexión solar de la cortina.
| - | El valor y formula varían según la posición de la persiana.
FACTOR SOLAR MODIFICADO
Según el Manual CES 1.1
| - | Podrán eximirse de los requerimientos de FSM aquellas ventanas en recintos con un acristalamiento de fachada de 20% o menos, y en recintos tipo habitaciones y circulaciones asociadas a habitaciones.
| - | Se exeptua el cumplimiento del FSM cuando existen, en un ámbito de 50 metros en torno al edificio, obstáculos tales como cerros u otros edificios, que bloqueen en 50% o más el acceso a la radiación solar directa, verificado en las siguientes condiciones: - El mediodía solar del solsticio de invierno en el caso de fachadas N, NE y NO - Las 9:00 hrs del solsticio de verano en el caso de fachadas E - Las 17:00 hrs del solsticio de verano en el caso de fachadas O
% Fachada expuesta al sol
TABLA N°1 - LIMITES SHGC MINERGIE

## Formula limites (hidden)
|  |  | Porcentaje | Resultado | [11 empty] | Ubicación de persiana | Voladizo!A1 | VOLADIZO |  | Orientación fachada |  |  | Límites |  | 0,2< L/H ≤0,5 | 0,5< L/H ≤1 | 1< L/H ≤2 | L/H > 2 | Orientación fachada |  |  |  | 0,05<R/W≤0,1 | 0,1<R/W≤0,2 | 0,2<R/W≤0,5 | R/W >0,5 | Orientación fachada | Angulo de inclinación (β) |  |  | Orientación fachada | Angulo de inclinación (σ)
0.475 | 0.37343 | y = 0,3611x2 - 0,7629x + 0,6524 | 0.475 | 0.3715 | [11 empty] | Persiana interior | Retranqueo!A1 | RETRANQUEO |  | Límites |  |  |  |  | 0.5 | 1 | 2 | 2 | Norte |  |  |  | 1 | 2 | 3 | 4 |  | < 30° | ≥ 30° y <60° | ≥ 60° |  | ≥60° | ≥45° | ≥30° | ≥0° | ≥-30° | ≥-45° | ≥-60°
0.48872 | 0.36604 |  | 0.48 | 0.36941 | [11 empty] | Persiana exterior | Lama horizontal!A1 | LAMA HORIZONTAL | [6 empty] | 1 | 2 | 3 | 4 |  | 0,05 < R/H ≤ 0,1 | 1 | Norte1 | 0.82 | 0.74 | 0.62 | 0.39 |  | 1 | 2 | 3 |  | 1 | 2 | 3 | 4 | 5 | 6 | 7
0.50477 | 0.35988 |  | 0.49 | 0.36528 | [11 empty] | Sin persiana | Lama vertical!A1 | LAMA VERTICAL |  | Norte | Norte | 0 < D/H ≤ 0,2 | 1 | Norte1 | 0.82 | 0.5 | 0.28 | 0.16 |  | 0,1 < R/H ≤ 0,2 | 2 | Norte2 | 0.76 | 0.67 | 0.56 | 0.35 | Norte | 0.42 | 0.26 | 0.62 | Norte | 0.37 | 0.44 | 0.49 | 0.53 | 0.47 | 0.41 | 0.32
0.52083 | 0.35373 |  | 0.5 | 0.36122 | [13 empty] | SIN PROTECCIÓN FIJA |  |  | Norte | 0,2 < D/H ≤ 0,5 | 2 | Norte2 | 0.87 | 0.64 | 0.39 | 0.22 |  | 0,2 < R/H ≤ 0,5 | 3 | Norte3 | 0.56 | 0.51 | 0.39 | 0.27 | NorOeste | 0.44 | 0.26 | 0.72 | NorOeste | 0.46 | 0.53 | 0.56 | 0.56 | 0.47 | 0.4 | 0.3
0.53396 | 0.34757 |  | 0.51 | 0.35724 | [16 empty] | Norte | D/H > 0,5 | 3 | Norte3 | 0.93 | 0.82 | 0.6 | 0.39 |  | R/H > 0,5 | 4 | Norte4 | 0.35 | 0.32 | 0.27 | 0.17 | NorEste | 0.44 | 0.26 | 0.72 | NorEste | 0.38 | 0.44 | 0.5 | 0.56 | 0.53 | 0.48 | 0.38
0.55001 | 0.34389 |  | 0.52 | 0.35333 | [15 empty] | NorEste | NorEste | 0 < D/H ≤ 0,2 | 1 | NorEste1 | 0.9 | 0.71 | 0.43 | 0.16 | NorEste | 0,05 < R/H ≤ 0,1 | 1 | NorEste1 | 0.86 | 0.81 | 0.72 | 0.51 | Oeste | 0.45 | 0.27 | 0.81 | Oeste | 0.39 | 0.47 | 0.54 | 0.63 | 0.55 | 0.45 | 0.32
0.56461 | 0.3365 |  | 0.53 | 0.3495 | [16 empty] | NorEste | 0,2 < D/H ≤ 0,5 | 2 | NorEste2 | 0.94 | 0.82 | 0.6 | 0.27 |  | 0,1 < R/H ≤ 0,2 | 2 | NorEste2 | 0.79 | 0.74 | 0.66 | 0.47 | Este | 0.45 | 0.27 | 0.81 | Este | 0.44 | 0.52 | 0.58 | 0.63 | 0.5 | 0.41 | 0.29
0.57775 | 0.32911 |  | 0.54 | 0.34573 | [16 empty] | NorEste | D/H > 0,5 | 3 | NorEste3 | 0.98 | 0.93 | 0.84 | 0.65 |  | 0,2 < R/H ≤ 0,5 | 3 | NorEste3 | 0.59 | 0.56 | 0.47 | 0.36
0.59233 | 0.32666 |  | 0.55 | 0.34204 | [15 empty] | NorOeste | NorOeste | 0 < D/H ≤ 0,2 | 1 | NorOeste1 | 0.9 | 0.71 | 0.43 | 0.16 |  | R/H > 0,5 | 4 | NorEste4 | 0.38 | 0.36 | 0.32 | 0.23
0.60255 | 0.32297 |  | 0.56 | 0.33842 | [16 empty] | NorOeste | 0,2 < D/H ≤ 0,5 | 2 | NorOeste2 | 0.94 | 0.82 | 0.6 | 0.27 | NorOeste | 0,05 < R/H ≤ 0,1 | 1 | NorOeste1 | 0.86 | 0.81 | 0.72 | 0.51
0.61423 | 0.31804 |  | 0.57 | 0.33487 | [16 empty] | NorOeste | D/H > 0,5 | 3 | NorOeste3 | 0.98 | 0.93 | 0.84 | 0.65 |  | 0,1 < R/H ≤ 0,2 | 2 | NorOeste2 | 0.79 | 0.74 | 0.66 | 0.47
0.63173 | 0.31436 |  | 0.58 | 0.33139 | [15 empty] | Este | Este | 0 < D/H ≤ 0,2 | 1 | Este1 | 0.92 | 0.77 | 0.55 | 0.22 |  | 0,2 < R/H ≤ 0,5 | 3 | NorOeste3 | 0.59 | 0.56 | 0.47 | 0.36
0.64923 | 0.31068 |  | 0.59 | 0.32799 | [16 empty] | Este | 0,2 < D/H ≤ 0,5 | 2 | Este2 | 0.96 | 0.86 | 0.7 | 0.43 |  | R/H > 0,5 | 4 | NorOeste4 | 0.38 | 0.36 | 0.32 | 0.23
0.66237 | 0.30329 |  | 0.6 | 0.32466 | [16 empty] | Este | D/H > 0,5 | 3 | Este3 | 0.99 | 0.96 | 0.89 | 0.75 | Este | 0,05 < R/H ≤ 0,1 | 1 | Este1 | 0.91 | 0.87 | 0.81 | 0.65
0.67258 | 0.30207 |  | 0.61 | 0.3214 | [15 empty] | Oeste | Oeste | 0 < D/H ≤ 0,2 | 1 | Oeste1 | 0.92 | 0.77 | 0.55 | 0.22 |  | 0,1 < R/H ≤ 0,2 | 2 | Este2 | 0.86 | 0.82 | 0.76 | 0.61
0.69155 | 0.29715 |  | 0.62 | 0.31821 | [16 empty] | Oeste | 0,2 < D/H ≤ 0,5 | 2 | Oeste2 | 0.96 | 0.86 | 0.7 | 0.43 |  | 0,2 < R/H ≤ 0,5 | 3 | Este3 | 0.71 | 0.68 | 0.61 | 0.51
0.7076 | 0.29223 |  | 0.63 | 0.31509 | [16 empty] | Oeste | D/H > 0,5 | 3 | Oeste3 | 0.99 | 0.96 | 0.89 | 0.75 |  | R/H > 0,5 | 4 | Este4 | 0.53 | 0.51 | 0.48 | 0.39
0.72801 | 0.28979 |  | 0.64 | 0.31205 | [14 empty] | NOTA: En caso de que exista un retranqueo, la longitud L se medirá desde el centro del acristalamiento. | [9 empty] | Oeste | 0,05 < R/H ≤ 0,1 | 1 | Oeste1 | 0.91 | 0.87 | 0.81 | 0.65
0.74114 | 0.2861 |  | 0.65 | 0.30908 | [11 empty] | Valor inicial | [6 empty] | L/H |  | 0.8 |  |  |  |  | 0,1 < R/H ≤ 0,2 | 2 | Oeste2 | 0.86 | 0.82 | 0.76 | 0.61
0.75281 | 0.28365 |  | 0.66 | 0.30618 | [5 empty] | Zona | Tramo 1 | Tramo 2 | Pendiente | Desfase | Constante | 40% | [6 empty] | D/H > 0,5 |  | 0.2 |  |  |  |  | 0,2 < R/H ≤ 0,5 | 3 | Oeste3 | 0.71 | 0.68 | 0.61 | 0.51
0.76448 | 0.27996 |  | 0.67 | 0.30335 | [5 empty] | ASHRAE 2 y 3 (Chile C y D) | 40% | 70% | -0.5 | 40% | 0.25 | 30% | [6 empty] | orientación |  | NorEste |  |  |  |  | R/H > 0,5 | 4 | Oeste4 | 0.53 | 0.51 | 0.48 | 0.39
0.77615 | 0.2775 |  | 0.68 | 0.3006 | [5 empty] | ASHRAE 0 y 1 (Chile A y B) | 40% | 70% | -0.33333 | 40% | 0.2 | [6 empty] | 1
0.78636 | 0.27628 |  | 0.69 | 0.29792 | [17 empty] | #N/A
0.79802 | 0.27506 |  | 0.7 | 0.29531
0.80969 | 0.27261 |  | 0.71 | 0.29277 | Anexo 1 Tabla 31 |  |  |  | Anexo 2 Tabla A.2
0.82428 | 0.27016 |  | 0.72 | 0.29031 | [5 empty] | Factor de reflexión - ρe,B
0.83595 | 0.26647 |  | 0.73 | 0.28791 | Color | Claro | Medio | Oscuro | Factor de transmitancia - τe,B | τe,B | Blanco | Pastel | Oscuro | Negro
0.85199 | 0.26402 |  | 0.74 | 0.28559 | Blanco | 0.2 | 0.3 | - | Opaco 0 - 3% | 0 | 0.7 | 0.5 | 0.3 | 0.1 | [14 empty] | τe,B | 0.2 | Factor de transmitancia solar |  |  |  | Cortina medianamente traslucida, color blanco.
0.87095 | 0.26281 |  | 0.75 | 0.28334 | Amarillo | 0.3 | 0.5 | 0.7 | Medianamente Translúcido 3% - 6% | 0.2 | 0.6 | 0.4 | 0.2 | 0.1 | [14 empty] | ρe,B | 0.6 | Factor de reflexión solar de la cara del lado de la radiación
0.89428 | 0.25913 |  | 0.76 | 0.28117 | Beige | 0.35 | 0.55 | 0.75 | Muy Translúcido 6% - 18% | 0.4 | 0.4 | 0.3 | 0.2 | 0.1 | [14 empty] | αe,B | 0.2 | Coeficiente de absorción
0.91178 | 0.25792 |  | 0.77 | 0.27906 | Marrón | 0.5 | 0.75 | 0.92
0.93802 | 0.25548 |  | 0.78 | 0.27703 | Rojo | 0.65 | 0.8 | 0.9 | [20 empty] | Persiana Interior |  | Factor de transmisión total de energía solar |  |  |  | Fuente
0.94677 | 0.25426 |  | 0.79 | 0.27507 | Verde | 0.4 | 0.7 | 0.88 | [20 empty] | G2 | 30 | Coeficiente fijo en la norma W/(m ⋅K) |  |  |  | UNE-EN 13363-1
0.96865 | 0.25058 |  | 0.8 | 0.27318 | Azul | 0.5 | 0.8 | 0.95 | [20 empty] | G | 1.7868 | Conductancia térmica
0.99052 | 0.25061 |  | 0.81 | 0.27137 | Gris | 0.4 | 0.65 | - | [20 empty] | g (total) interior | 0.39268 | Factor de transmisión total de energía solar (acristalamiento + protección solar interior)
1 | 0.24938 |  | 0.82 | 0.26963 | Negro | - | 0.96 | -
|  |  | 0.83 | 0.26795 | [24 empty] | Persiana exterior |  | Factor de transmisión total de energía solar |  |  |  | Fuente
|  |  | 0.84 | 0.26636 | [24 empty] | G1 | 5 | Coeficiente fijo en la norma W/(m ⋅K) |  |  |  | UNE-EN 13363-1
|  |  | 0.85 | 0.26483 | [24 empty] | G2 | 10 | Coeficiente fijo en la norma W/(m ⋅K)
|  |  | 0.86 | 0.26338 | [24 empty] | G | 1.2102 | Conductancia térmica
|  |  | 0.87 | 0.26199 | [24 empty] | g (total) exterior | 0.17418 | Factor de transmisión total de energía solar (acristalamiento + protección solar exterior)
|  |  | 0.88 | 0.26068
|  |  | 0.89 | 0.25945
|  |  | 0.9 | 0.25828
|  |  | 0.91 | 0.25719
|  |  | 0.92 | 0.25617
|  |  | 0.93 | 0.25522
|  |  | 0.94 | 0.25434
|  |  | 0.95 | 0.25354
|  |  | 0.96 | 0.25281
|  |  | 0.97 | 0.25215
|  |  | 0.98 | 0.25156
|  |  | 0.99 | 0.25104
|  |  | 1 | 0.2506
Note on AX29: [Threaded comment] Your version of Excel allows you to read this threaded comment; however, any edits to it will get removed if the file is opened in a newer version of Excel. Learn more: https://go.microsoft.com/fwlink/?linkid=870924 Comment: Automatico de tabla A.2 anexo 2
Note on AX36: [Threaded comment] Your version of Excel allows you to read this threaded comment; however, any edits to it will get removed if the file is opened in a newer version of Excel. Learn more: https://go.microsoft.com/fwlink/?linkid=870924 Comment: validar con formula 1 Reply: hecho
Note on AX42: [Threaded comment] Your version of Excel allows you to read this threaded comment; however, any edits to it will get removed if the file is opened in a newer version of Excel. Learn more: https://go.microsoft.com/fwlink/?linkid=870924 Comment: validar con formula 1 Reply: hecho

## A6
A6 | Ventilación natural | Zonas Chile: Todas, con refuerzo en A, B, C Y D. |  |  |  | Zonas ASHRAE: Todas, con refuerzo en las zonas 0, 1, 2 y 3
Alternativa 1 No existe normativa local.
| Habitación | Superficie total* m2 | Superficie de ventana | Superficie de ventana operable | Tipo de ventana predominante | Requisito Minergie | Cuando no exista una normativa local con exigencia de superficie de ventana (%) respecto a la superficie de piso, se debe considerar una superficie de ventana operable de 4% mínimo. |  | Área de abertura efectiva (referencia Manual CVS 2021) Ae=a*b*seno a Donde: Ae: Área efectiva de abertura a: Ancho del perímetro interior del marco que soporta la hoja batiente, oscilante o proyectante. b: Altura del perímetro interior del marco que soporta la hoja batiente, oscilante o proyectante. a: Angulo de giro de la hoja batiente, oscilante o proyectante. Para ventanas correderas se debe asumir un área de apertura efectiva de 50% y para batientes u oscilobatientes se puede asumir una apertura efectiva del 100%
| Comedor cocina |  |  |  |  | 0
| Estar |  |  |  |  | 0
| Dormitorio 1 |  |  |  |  | 0
| Dormitorio 2 |  |  |  |  | 0
| Oficina |  |  |  |  | 0 | * Superficie útil del recinto de evaluación
0
0
0
0
0
0
0
0
Alternativa 2 Respecto de la normativa local.
| Habitación | Superficie total* m2 | Superficie de ventana | Superficie de ventana operable | Tipo de ventana predominante | Requisito Minergie | Normativa Local (nombre) | Normativa Mexicana
| Cocina |  |  |  |  | 0 | Exigencia (%) | 5%
| Estar |  |  |  |  | 0
| Dormitorio 1 |  |  |  |  | 0
| Dormitorio 2 |  |  |  |  | 0
| Dormitorio 3 |  |  |  |  | 0 | Cuando el proyecto se encuentra en una zona con normativa local para la superficie mínima de ventana operable (%) respecto a la superficie de piso, se debe declarar este porcentaje de exigencia y la normativa desde la que se extrae.
0
0
0
0
0
0
0
0

## A7
A7 | Materiales sostenibles y reducción de la huella de carbono
Superficie construida m2
|  | Período de evaluación ACV Minergie (años) | 60
Cálculo de carbono en operación (2 alternativas de cálculo)
| Alternativa 1 | Carbono CEV | Consumo por m2 (kWh/m2 anual) | Emisiones de CO2e CEV (kgCO2/m2 anual) | [8 empty] | Instrucciones
|  | Arquitectura + Equipos + tipo de energía | [10 empty] | 1. - Alternativa 1: para verificar el carbono operacional de su proyecto, Usted puede indicar directamente el valor que entrega el Informe CEV o puede calcular con los factores de emisión para energía final indicados por Minergie
| Alternativa 2 | Tipo de energético | Tipo.Energético.Minergie | [9 empty] | 2 . Alternativa 2: Primero desplegar la selección del "Tipo de Energético", donde se optará por "Energético Minergie" o "Energético Personal", el primero corresponde a los factores de emisión obtenidos el IPCC para los países de Chile y México del año 2020. La segunda opción correspondiente al "Tipo Energético Personal" , se encuentra habilitada para incorporar otro tipo de energético con sus respectivos factores de emisión o factores actualizados, es importante dejar la fuente desde donde se obtuvo la información del energético utilizado.
[8 empty] | Para calcular el aporte de ERNC, consulte al proveedor del sistema solar o dirijase a los links de enlance. En dicho sitio, primero elija la ubicación del proyecto, luego la alternativa de ERNC que quiere calcular. El dato a ingresar en el apartado de "Capacidad Instalada" en KW, corresponde a la potencia mínima requerida por Minergie (Potencia Mínima Requerida ERNC) . La herramienta entregará un resultado de generación fotovoltaica anual, de acuerdo a los datos entregados, que luego debe dividir por la superficie acondicionada para obtener el consumo por m2 (KWh/m2 anual) |  | Explorador solar Chile
|  | Carbono Operacional | Consumo por m2 (kWh/m2 anual) | Tipo de energético | Factor de emisión (kgCO2e/kWh) | Emisiones de CO2e (kgCO2e/m2 anual) |  |  |  | Explorador solar México
|  | ACS |  |  | Completar Elección y/o información | 0 |  |  |  | Potencia Mínima Requerida ERNC [kWp]
|  | Iluminación |  |  | Completar Elección y/o información | 0
|  | Calefacción |  |  | Completar Elección y/o información | 0 |  |  |  | 0.8
|  | Ventilación |  |  | Completar Elección y/o información | 0
|  | ERNC (aporte energía uso final) |  |  | Completar Elección y/o información | 0
[6 empty] | 0 | [6 empty] | Tabla Energético Personal
Cálculo de carbono incorporado o embebido
|  | Carbono Incorporado (A1-A3) | Elemento | Biblioteca | Material | N° DAP | Unidad de medida | GWP (KgCO2e)* | Cantidad (respetando unidad de medida) | Total KgCO2e
[6 empty] | - | - | - |  | 0 |  |  | 2.- Indique los elementos y materiales más incidentes (en volúmen) en cada una de las siguientes componentes de subestructura y superestructura del proyecto: Subestructura: -fundaciones Superestructura: -marcos (pilares / vigas / muros interiores estructurales) -muros envolvente -losas -techumbres -ventanas / puertas exteriores -aislación térmica -escaleras / rampas Como mínimo se tienen que ingresar los volúmenes de los siguientes materiales: acero, concreto, ladrillo, vidrio, CLT. 3.- Puede utilizarse un GWP diferente siempre y cuando se justifique con la correspondiente Declaración Ambiental de Producto (DAP) o EPD por sus siglas en inglés. Esta declaración debe adjuntarse en la plataforma en los documentos del requerimiento E1. En caso de utilizar algunos valores justificados incorpore los valores en la Biblioteca Personal
[6 empty] | - | - | - |  | 0
[6 empty] | - | - | - |  | 0
[6 empty] | - | - | - |  | 0
[6 empty] | - | - | - |  | 0
[6 empty] | - | - | - |  | 0
[6 empty] | - | - | - |  | 0
[6 empty] | - | - | - |  | 0
[6 empty] | - | - | - |  | 0 |  |  | Ir a Biblioteca Personal DAP
[6 empty] | - | - | - |  | 0
[6 empty] | - | - | - |  | 0
[6 empty] | - | - | - |  | 0
[6 empty] | - | - | - |  | 0 |  |  | * La biblioteca de GWP se ha obtenido de la base de datos de la calculadora de huella de carbono Rukaru, la cual recopila datos de bases de datos reconocidas y validadas internacionalmente, además de DAP locales.
[6 empty] | - | - | - |  | 0
[6 empty] | - | - | - |  | 0
[6 empty] | - | - | - |  | 0
[6 empty] | - | - | - |  | 0
[6 empty] | - | - | - |  | 0
[6 empty] | - | - | - |  | 0
[6 empty] | - | - | - |  | 0
[6 empty] | - | - | - |  | 0
[6 empty] | - | - | - |  | 0
[6 empty] | - | - | - |  | 0
[6 empty] | - | - | - |  | 0
[6 empty] | - | - | - |  | 0
[6 empty] | - | - | - |  | 0
[6 empty] | - | - | - |  | 0
[6 empty] | - | - | - |  | 0
[6 empty] | - | - | - |  | 0
[6 empty] | - | - | - |  | 0
[6 empty] | - | - | - |  | 0
[6 empty] | - | - | - |  | 0
[6 empty] | - | - | - |  | 0
[6 empty] | - | - | - |  | 0
[6 empty] | - | - | - |  | 0
[6 empty] | - | - | - |  | 0
[6 empty] | - | - | - |  | 0
0
|  | CARBONO INCORPORADO (A1-A3) / M2 | [7 empty] | 0
|  | CARBONO INCORPORADO (A1-A3) / M2 ANUAL | [7 empty] | 0
|  | Emisiones de CO2 | % incidencia carbono
|  | Carbono Operacional | 0%
|  | Carbono Incorporado | 0%
|  | Carbono Total | 0%
|  | Emisiones de CO2 | KgCO2e/m2 anual
|  | Carbono Operacional | 0
|  | Carbono Incorporado | 0
|  | Carbono Total | 0
Para obtener los datos graficados, ingrese los resultados obtenidos de carbono operacional (alternativa 1 o 2) y carbono incoporado (calculados con datos referenciales Minergie o datos justificados)
|  | Biblioteca DAP Personal |  |  |  |  | 2023-09-29 |  |  | Energético Personal
|  | Material.Biblioteca.Personal | Unidad de medida | kgCO2e | N° DAP | Fecha Caducidad | Vencimiento |  |  | Otro Energético | Factor de emisión | Fuente
|  | PRUEBA MATERIAL PERSONAL 1 |  |  |  |  | -45198 |  |  | PRUEBA ENERGÉTICO 1 | 0.435
[7 empty] | -45198 |  |  | PRUEBA ENERGÉTICO 2 | 0.5369
-45198
-45198
-45198
-45198
-45198
-45198
-45198
-45198
-45198
-45198
-45198
-45198
-45198
-45198
-45198
-45198
-45198
-45198
-45198
-45198
-45198
-45198
-45198
-45198
-45198
-45198
-45198
-45198
-45198
-45198
-45198
-45198

## A7.a
A7.a | Materiales renovables locales como estructura principal
| Componente | Superficie total (m2) | Superficie en material renovable local (m2) | Porcentaje en material renovable local
| Paredes exteriores | 30 | 20 | 66.67% | Se considera como parte de la estructura portante la superficie total de: − Los elementos de la envolvente (paredes exteriores estructurales y techos; se excluyen las ventanas y puertas). − Las losas sobre el nivel de terreno. − Los muros portantes interiores sobre el nivel de terreno. Los siguientes elementos de construcción no se incluyen en el cálculo de superficie total de la estructura portante, en el marco de este requisito: − Las escaleras. − Las cajas de ascensor. − Las sobrelosas en hormigon de hasta 8 cm de espesor (sistema mixto).
| CLT + Hormigón | 30 | 20 | 66.67%
| Techos | 300 | 200 | 66.67%
| CLT + Hormigón | 300 | 200 | 66.67%
| Losas | 290 | 250 | 86.21%
| CLT + sobrelosa HA | 290 | 250 | 86.21%
| Muros interiores portantes | 60 | 15 | 25%
| Hormigón | 30 |  | 0%
| Tabiques | 30 | 15 | 50%
| Total proyecto (solo superficies) | 680 | 485 | 71.32%
| Requerimiento Minergie |  |  | 70%

## A7.b
A7.b | Materiales renovables locales como materiales principales no estructurales
| Componente | Unidad | Total componente | Componente en material renovable local | Porcentaje en material renovable local | Tipo / naturaleza de material renovable local
| Estructura de tabiques interiores | m2 | 10 | 5 | 50% | Nombre | Se consideran los siguientes elementos: − Estructura de tabiques interiores o de envolvente (p.ej. metálica o de madera). − Mobiliario fijo. − Puertas interiores. Tipo / naturaleza de material renovable local: indique si se refiere a madera o derivados, adobe, piedra, etc.
| Pies derechos | m2 | 10 | 5 | 50%
m2
m2
m2
| Mobiliario fijo | número | 5 | 5 | 100% | Nombre
| Closets | un | 5 | 5 | 100%
un
un
un
un
un
un
un
| Puertas interiores | número | 10 | 10 | 100% | Nombre
| Recintos interiores | un | 5 | 5 | 100%
| Baños y cocina | un | 4 | 4 | 100%
| Ingreso | un | 1 | 1 | 100%
| Total proyecto |  |  |  | 83.33%
| Requerimiento Minergie |  |  |  | 70%

## A8.b
A8.b | Elementos constructivos expuestos a la lluvia sin metales pesados
| Componente | Superficie total (m2) | Superficie con metales pesados no protegidos (m2) | Requerimiento Minergie superficie (m2) | Porcentaje con metales pesados | Requerimiento Minergie % | Requerimiento E2.b cumplido
| Techos | 98 | 8 | ≤50 | 8.163% | <10% | sí
| Principal | 90 | 0 |  | 0%
| Secundario | 8 | 8 |  | 100%
| Muros exteriores y bordes de ventanas | 10 | 2 | ≤300 | 20% | <25% | sí
| Marco de ventana | 10 | 2 |  | 20%
Se autoriza excepcionalmente esos materiales (excepto el plomo) sobre una superficie de menos de 10% de la techumbre (y 50 m2 máximo) y de menos de 25% (y 300 m2 máximo) de las fachadas.
| Nombre del producto | Nombre del fabricante | Tipo de producto o lugar de instalación en la edificación | Plomo | Cobre | Zinc-titanio bruto | Acero galvanizado | Acero bruto | Ficha
| Material techumbre prin, | Proveedor | Techo | No tiene | No tiene | No tiene | No tiene | No tiene | Listo
| Material techumbre secun. | Proveedor | Techo | No tiene | No tiene | No tiene | Tiene | Tiene | Listo
| Marcos de ventana | Proveedor | Ventanas | No tiene | No tiene | No tiene | No tiene | No tiene | Pendiente
techo

## A9
A9 | Espacios interiores más sanos
| PINTURAS | [6 empty] | − Los barnices con plomo están prohibidos. − Las pinturas y barnices con una cantidad de solventes o COV superior al 25 % de su masa están prohibidos en espacios interiores calefaccionados.
| Nombre producto | Nombre fabricante | Recinto en el que se usa | ¿Sin plomo? | Espacios interiores acondicionados | Cantidad de COV
| Esmalte al agua |  |  | No tiene | SI | 20% | Cumple COV
|  |  |  | No tiene | SI | 30% | No cumple COV
|  |  |  | No tiene | NO | 30% | Cumple COV
|  |  |  | Si tiene | SI | 25% | Cumple COV
| BARNICES | [6 empty] | − Los pinturas con una cantidad de solventes o COV superior al 25 % de su masa están prohibidos en espacios interiores calefaccionados.
| Nombre producto | Nombre fabricante | Recinto en el que se usa | Espacios interiores acondicionados | Cantidad de COV
| UVI WAX | OSMO | Todos interiores | SI | 20% | Cumple COV
|  |  |  | SI | 30% | No cumple COV
|  |  |  | NO | 30% | Cumple COV
|  |  |  | SI | 25% | Cumple COV
| PRODUCTOS DE MADERA O EN BASE A MADERA | [6 empty] | − La madera tratada con CCA (Cobre, Cromo y Arsénico) o con productos en base a SBX (óxido de boro) está prohibida. − Los materiales y productos de madera o en base a madera con alto contenido en formaldehído están prohibidos en contacto con los espacios interiores. − El contenido de formaldehido debe ser inferior a 8mg/100g de madera o 0,1ppm o 0,124mg/m3 de aire. − El cumplimiento respecto al formaldehido se acepta si el producto tiene certificado E0, E1, CARB2, EPA.
| Nombre producto | Nombre fabricante | Recinto en el que se usa | Espacio interior | ¿Sin CCA? | ¿Sin SBX? | Contenido en formaldeido
|  |  |  | SI | No tiene | No tiene
|  |  |  | SI | No tiene | No tiene
|  |  |  | NO | No tiene | Si tiene
|  |  |  | SI | Si tiene | No tiene
| MATERIALES QUE LIBEREN FIBRAS MINERALES RESPIRABLES | [6 empty] | − Materiales que liberen fibras minerales respirables (por ejemplo, los materiales de aislamiento de fibra mineral) no deben estar en contacto directo con el aire de la habitación. Es necesario un revestimiento completo, por ejemplo, con tablas, vellón o papel reforzado.
| Nombre producto | Nombre fabricante | Recinto en el que se usa | ¿Existe una lámina o elemento de separación entre el material con fibras minerales y el aire de la habitación?
SI
NO
NO
SI

## A9.a
A9.a | Protección contra el ruido
| AISLAMIENTO ACÚSTICO ENVOLVENTE | [5 empty] | Celdas necesarias para el cálculo a ocultar
| Elemento opaco de envolvente (vertical y horizontal) | Descripción paquete constructivo | Documento de respaldo de aislación | Superficie (m2) | % de superficie | >45 dB(A) | 10^0,1xri | Σ(Si/10^(0,1xri)) | Si/Si/10^0,1xri
| Muros principales | Muro de hormigón armado espesor 160mm, 3mm de yeso por cara y capa de pintura | LSCAA MINVU | 59.55 | 79.99% | 46 | 39810.7171 | 0.0014958
| Muros secundarios | Tabique perfiles acero galvanizado cada 60cm, lana de vidrio 80mm, 2 planchas yesocarton por cara | LSCAA MINVU | 14.9 | 20.01% | 47 | 50118.7234 | 0.00029729
[5 empty] | 0% |  | 1 | 0
[5 empty] | 0% |  | 1 | 0
[5 empty] | 0% |  | 1 | 0
[5 empty] | 0% |  | 1 | 0
| Elemento liviano de envolvente (puertas y ventanas) | Descripción paquete constructivo | Documento de respaldo de aislación | Superficie (m2) | % de superficie | >28 dB(A)
| Ventanas | DVH 6/12/6 | Manual CES | 18 | 24.18% | 30 | 1000 | 0.018
0%
0%
| ENVOLVENTE TOTAL | Ponderación entre elementos opacos descontando puertas y ventanas. | Resultados | 74.45 | 100% | 46.2001
PRESIÓN ACÚSTICA DE IMPACTO NORMALIZADO
| Tipo de elemento | Descripción paquete constructivo | Documento de respaldo de aislación | ≤60 dB
| Losa entrepiso |  |  | 45
60
65
55
ANCLAJE DE TUBERIAS
| Tipo de tubería | Anclaje con sujetadores elásticos | Incluido en EETT
| Agua |  | Presente
| Alcantarillado |  | Ausente
[7 empty] | Si |  | Área del elemento constructivo
[7 empty] | Ri |  | Aislamiento acústico especifico
sum Si
RG

## A9.b
A9.b | Sin biocidas en espacios interiores
| Nombre del producto | Nombre del fabricante | Tipo de producto o lugar de instalación en la edificación | Recinto acondicionado | Contiene Biocidas | Ficha
| Terciado estructural |  | Terciado terminaciones | SI | No tiene | Pendiente
[5 empty] | Tiene | Listo
Pendiente

## T2
T2 | Autoproducción de energía
| Superficie de cubierta | 90 | Completar |  |  | 1. Completar superficie de cubierta
| Superficie acondicionada | 80
| Tipo de Sistema de generación de energía | Sistema.Fotovoltaico | Opción 1 |  |  | 2. Desplegar opción de Sistema de generación de energía. Opción "Mixto" Permite combinar Sistema de generación Fotovoltaica y calefactor Solar
| Tipo de energético para cocina | Eléctricidad. FV | - |  |  | 3. Desplegar tipo de energético para cocina
| Tipo de energético para cocina sist. mixto | Eléctricidad. CS | Habilitado solo para Opción 4 |  |  | 4. Desplegar solo en caso que se use Opción 4
| Compensación de Cocina por gas | Sin Compensación
Evaluación de cumplimiento T2 (Obligatorio)
Opción 1 | A) Sistema Fotovoltaico (FV) |  |  |  |  | Opción 1
| Superficie panel | 1.95 | m2 |  |  | 1. Completar con superficie de panel desde ficha técnica del proveedor
| Cantidad | 3 | unidad |  |  | 2. Completar cantidad de paneles a instalar en el proyecto
| Superficie destinada a paneles | 5.85 | m2
| Tipo de edificación | Vivienda | N/A Excepción |  |  | 3. Desplegar tipo de edificación
| Potencia mínima requerida (FV) | 0.8 | kWp
Potencia instalada
| Potencia de 1 panel | 0.423 | kWp |  |  | 4. Completar potencia de panel kWp desde ficha técnica de proveedor
| Potencial eléctrico fotovoltaico del sistema | 1.269 | kWp
| Potencial Eléctrico instalado | Evaluación
|  | Sin Excepción | Cumple |  | celda necesaria | En el caso de edificios en altura en los que el valor mínimo supere la superficie de cubierta, se deberá considerar el uso para la instalación fotovoltaica de toda la superficie de cubierta disponible, debiendo ser de al menos la mitad de la superficie total de la cubierta
|  | N/A Excepción | N/A |  | 6.5%
| En caso de no cumplimiento, se presenta la cantidad de paneles requeridos para cumplimiento | Cantidad paneles faltantes para cumplimiento
0
Opción 2 | B) Colectores Solares |  |  |  |  | Opción 2
| Superficie Colector solar | 2 | - |  |  | 1. Completar superficie en m2 del colector solar
| Cantidad | 10 | - |  |  | 2. Completar cantidad de colectores solares
| Superficie Mínimo de absorción del Colector | N/A | N/A
Colector instalado
| Superficie Colector Solar | - | -
| Dimensión Colector instalado | - | -
| Dimensión Colector instalado | Evaluación
N/A
Opción 3 | C) Otro sistema | - |  |  |  | Opción 3
| Potencia mínima requerida (FV) | 0.8 | N/A
Potencia instalada
| Potencia Sistema Instalado | 3 | N/A |  |  | 1. Completar potencia del sistema instalado justificando cálculos por medio de memoria técnica
| Dimensión Sistema instalado | Evaluación
N/A
Opción 4 | D) Mixto: Sistema Fotovoltaico, Colectores solares y otros |  |  |  |  | Opción 4
| Superficie panel | 1.95 | - |  |  | 1. Completar con superficie de panel desde ficha técnica del proveedor
| Cantidad | 3 | - |  |  | 2. Completar cantidad de paneles a instalar en el proyecto
| Superficie destinada a paneles | 5.85 | -
| Tipo de edificación | Edificio en altura | Aplica Excepción 50% | Es necesario? |  | 3. Desplegar tipo de edificación
|  |  |  | Celdas ocultas necesrias | Celdas ocultas necesrias
| Potencia mínima requerida (FV) | 0.8 | N/A | Cálculara de acuerdo a FV
Celdas necesarias
| Potencia FV instalada |  |  |  | Factores sis. Energetico
| Potencia panel | 0.415 | N/A | Eléctricidad. FV | 0.01 | 4. Completar potencia de panel kWp desde ficha técnica de proveedor
| Elección del tipo de Sistema primario | Sistema de generación Fotovoltaico |  | Eléctricidad. CS | 0.05 | 5. Desplegar si se utilizará Sistema de generación Fotovoltaica u Otro sistema
Cumple
| Potencial eléctrico fotovoltaico | 1.245 | N/A
| Potencia Sistema Instalado |  | N/A |  |  | 6. Completar potencia del sistema instalado, respaldar mediante memoria de cálculo
| Potencial Eléctrico instalado | Evaluación
|  | Sin Excepción | No |  | celda necesaria
|  | Aplica Excepción 50% | No cumple |  | 3.333% | Si aplica la excepción, tendrá que cubrir el otro 50% con colector
Sistema de generación Fotovoltaico
| Superficie restante por cubrir | -44.5 | - | Cálculará de acuerdo a CS | Otro
| Superficie Mínimo de absorción del Colector | -2.225 | -
Colector solar instalado
| Superficie Colector solar instalado | 2 | - |  |  | 7. Completar superficie en m2 del colector solar
| Cantidad | 5 | - |  |  | 8. Completar cantidad de colectores solares
| Total | 10 | -
| En caso de no cumplimiento, se presenta la cantidad de colectores requeridos para cumplimiento | Cantidad colectores faltantes para cumplimiento
-7
| Dimensionamiento Sistema Mixto | Evaluación
Cumple
Evaluación de cumplimiento T2.a (Electivo)
| Opciones de cumplimiento | Superficie cubierta | Según cálculo |  |  | 1. Desplegar Alternativa de cumplimiento, si será mediante superficie del 100% de cubierta o neteo de energia
Alternativa 1 T2.a | Alternativa 1 | Superficie cubierta | Evaluación
No cumple
| Potencial | Superficie paneles | Requerimiento Mínimo
| Potencial Eléctrico instalado | 6.5% | 100%
Alternativa 2 T2.a | Alternativa 2 | Neteo energía | Evaluación
N/A
| Consumo total |  | kWh/año |  |  | 2. Completar consumo total de energía kWh/año, justificación por mediante memoria de cálculo
| Producción de energia en el sitio |  | kWh/año |  |  | 3. Completar producción de energía en el sitio, justificación mediante memoria de cálculo
TABLAS USADAS
[7 empty] | Tipo1 | tipo 2
[7 empty] | Vivienda | Edificio en altura
Energeticos Sistema.Fotovoltaico
[7 empty] | Tipo de cocina | Requerimiento | unidad
[7 empty] | Gas. FV | 0.013 | 0.065
[7 empty] | Eléctricidad. FV | 0.01 | 0.05
Energeticos Colector.solar
[7 empty] | Tipo de cocina | Requerimiento | unidad
[7 empty] | Gas. CS | 0.065 | m2/m2
[7 empty] | Eléctricidad. CS | 0.05 | m2/m2
Tipos de generaciónde energía
[7 empty] | Sistema.Fotovoltaico | Colector.solar | Otros.sistemas | Mixto
[7 empty] | Gas. FV | Gas. CS | Gas. FV | Gas. FV
[7 empty] | Eléctricidad. FV | Eléctricidad. CS | Eléctricidad. FV | Eléctricidad. FV
SOLO OPCIÓN 4
Energeticos Colector.solar
[7 empty] | Tipo de cocina | Requerimiento | unidad
[7 empty] | Gas. CS | 0.05 | m2/m2
[7 empty] | Eléctricidad. CS | 0.05 | m2/m2

## T6
T6 | Uso eficiente de agua | Zonas Chile: Todas, con refuerzo en las zonas A, B, C, D y E |  |  | Zonas ASHRAE: Todas, con refuerzo en las zonas 0B, 1B, 2B y 3B
| Inodoro | Nombre del fabricante | Lugar de instalación en la edificación | Botón de cantidad pequeña | Ficha | Volumen de descarga (Litros) | Volumen de descarga máximo (Litros)
|  |  |  | SI | NO | 5 | 5
|  |  |  | SI | NO | 5 | 5
|  |  |  | SI | NO | 6 | 5
|  |  |  | SI | NO | 7 | 5
|  |  |  | SI | NO | 8 | 5
| Griferia | Nombre del fabricante | Lugar de instalación en la edificación | Ficha | Caudal (Litros/minutos) | Caudal máximo (Litros/minutos)
| Lavaplatos | Hansgrohe | Cocina | SI | 9.5 | 6
| Ducha | Hansgrohe | Baño | SI | 15.2 | 8
| Lavadero / lavacopa | Wasser | Quincho | NO
| Ubicación del proyecto | Demanda anual en agua | Cantidad de agua lluvia local por año | Información extraida desde:
requisitos a 1 bar de presión
Concepto de uso eficiente del agua Incluir fichas técnicas de artefactos, la evaluación de demanda anual de agua con su descripción, y los anexos necesarios que describan lo siguiente: − Estrategias de reducción del uso de agua potable para el riego, incluido descripción del sistema de riego. − Estrategias de captación, acumulación y uso del agua lluvia. − Corta descripción de cómo se hace el tratamiento funcional del agua negra, de manera de regresar un agua limpia al ciclo natural de agua: dentro del propio terreno o conjunto o en el municipio. − Descripción de las medidas para reducir la descarga de aguas residuales en las canalizaciones: − Consideraciones respecto al tratamiento de las aguas grises. Cumplimiento de los requisitos de caudales máximos Para el cumplimiento de los caudales máximo está autoriza el uso de aireadores mientras se entregue la ficha técnica de dicho aireador y se puede demostrar la reducción del caudal hasta el límite requerido. Se diferencian los caudales de las llaves de la cocina y de las fuera de la cocina porque en algunos países se requiere más caudal en la cocina que en los demás lavamanos. Medidas de reducción del consumo de agua del sistema de riego La implementación de una medida de reducción del consumo de agua del sistema de riego es obligatoria en las zonas climáticas ASHRAE 0B, 1B, 2B y 3B; o en Chile en las zonas climáticas A hasta E. Como medidas que permiten minimizar el consumo de agua, se reconocen los sistemas de riego automatizado siguientes: − Riego por aspersión (regador de impacto, boquilla fija y rotores o rotores MP rotador) − Microjet y micro-aspersores − Goteo. El riego por manguera o por sistemas de riego no automatizados está prohibido en las zonas climáticas mencionadas.
Tabla Requerimientos Máximos para Chile y LATAM
Tabla Requerimientos Máximos para México

## Paquetes_A4 (hidden)
Paquetes constructivos (orden de capas de espacio evaluado a exterior u otro espacio ) |  | kJ/m2K | Fuente
Pisos / Entrepisos |  |  |  | Paquete Piso | Capacidad calorifica | Biblioteca.Minergie.Paquetes | Biblioteca.Personal.Paquetes
|  |  |  | PAQUETES DE PISO |  | PAQUETES DE PISO | CLT 115 con planchas de MDF por cara + cámara de aire ventilada + MDF +plancha de acero exterior
P1 | Cerámica + Sobrelosa concreto 6cm + barrera de vapor + Aislación térmica 12cm + Barrera Humedad + Radier Hormigón Armado 20cm + Barrera humedad + Ripio 10cm | 255 | LSC | P1. Cerámica + Sobrelosa concreto 6cm + barrera de vapor + Aislación térmica 12cm + Barrera Humedad + Radier Hormigón Armado 20cm + Barrera humedad + Ripio 10cm | 255 | P1. Cerámica + Sobrelosa concreto 6cm + barrera de vapor + Aislación térmica 12cm + Barrera Humedad + Radier Hormigón Armado 20cm + Barrera humedad + Ripio 10cm | 0
P2 | Radier de Hormigón Armado 10cm + Aislación térmica 12cm + polietileno 0,2mm + Ripio 10cm | 211 | Casa Covarrubias | P2. Radier de Hormigón Armado 10cm + Aislación térmica 12cm + polietileno 0,2mm + Ripio 10cm | 211 | P2. Radier de Hormigón Armado 10cm + Aislación térmica 12cm + polietileno 0,2mm + Ripio 10cm | 0
P3 | Ceramicas + sobrelosa concreto 3cm + aislación 2cm + Losa HA 15cm + Aislación 10cm | 347 | Burgos piso 1 | P3. Ceramicas + sobrelosa concreto 3cm + aislación 2cm + Losa HA 15cm + Aislación 10cm | 347 | P3. Ceramicas + sobrelosa concreto 3cm + aislación 2cm + Losa HA 15cm + Aislación 10cm | 0
P4 | Ceramicas + lámina de corcho + sobrelosa concreto 8cm + terciado 18mm + aislación 12cm + plancha yesocartón 15mm + terciado 18mm | 230 | Burgos entre pisos | P4. Ceramicas + lámina de corcho + sobrelosa concreto 8cm + terciado 18mm + aislación 12cm + plancha yesocartón 15mm + terciado 18mm | 230 | P4. Ceramicas + lámina de corcho + sobrelosa concreto 8cm + terciado 18mm + aislación 12cm + plancha yesocartón 15mm + terciado 18mm | 0
P5 | Cerámica + sobrelosa concreto 3cm + Losa hormigón armado 10cm + polietileno + CLT 17cm | 317 | E. Tamango | P5. Cerámica + sobrelosa concreto 3cm + Losa hormigón armado 10cm + polietileno + CLT 17cm | 317 | P5. Cerámica + sobrelosa concreto 3cm + Losa hormigón armado 10cm + polietileno + CLT 17cm | 0
P6 | Losa hormigón armado 15cm + Ripio 50mm | 126 | LSC | P6. Losa hormigón armado 15cm + Ripio 50mm | 126 | P6. Losa hormigón armado 15cm + Ripio 50mm | 0
P7 | Cerámica + Losa hormigón armado 10cm + polietileno + Ripio 50mm | 78 | LSC | P7. Cerámica + Losa hormigón armado 10cm + polietileno + Ripio 50mm | 78 | P7. Cerámica + Losa hormigón armado 10cm + polietileno + Ripio 50mm | 0
P8 | Losa Hormigón Armado 12cm + aislación térmica 80mm + polietileno | 213 | 1.3. M. A4.4 | P8. Losa Hormigón Armado 12cm + aislación térmica 80mm + polietileno | 213 | P8. Losa Hormigón Armado 12cm + aislación térmica 80mm + polietileno | 0
|  |  |  | Cielos y cubiertas. |  | - | 0
Cielos y cubiertas |  | kJ/m2K |  | PAQUETE CIELOS Y CUBIERTAS |  | PAQUETE CIELOS Y CUBIERTAS | 0
C1 | Plancha Yeso Cartón de 10 mm en listoneado de madera 2x2" + estructura cerchas y costaneras de madera + cámara de aire entre plancha de cielo y aislante 50mm + Aislación Poliestireno Expandido sobre listoneado 117mm + cámara de aire variable semi ventilada + barrera de humedad + terminación plancha de fibrocemento 4mm | 2.5 | LSC (1.1.M.A1.2) | C1. Plancha Yeso Cartón de 10 mm en listoneado de madera 2x2" + estructura cerchas y costaneras de madera + cámara de aire entre plancha de cielo y aislante 50mm | 2.5 | C1. Plancha Yeso Cartón de 10 mm en listoneado de madera 2x2" + estructura cerchas y costaneras de madera + cámara de aire entre plancha de cielo y aislante 50mm | 0
C2 | Panel TECHOLISTO, Plancha yesocartón 10mm + plancha de acero 0,5mm + poliestireno expandido 120mm + plancha acero 0,5 mm prepintada con 5 μ de primer y 20 μ de pintura de terminación. | 10.5 | LSC (1.1.M.C3.2) | C2. Panel TECHOLISTO, Plancha yesocartón 10mm + plancha de acero 0,5mm + poliestireno expandido 120mm + plancha acero 0,5 mm prepintada con 5 μ de primer y 20 μ de pintura de terminación. | 10.5 | C2. Panel TECHOLISTO, Plancha yesocartón 10mm + plancha de acero 0,5mm + poliestireno expandido 120mm + plancha acero 0,5 mm prepintada con 5 μ de primer y 20 μ de pintura de terminación. | 0
C3 | Plancha yesocartón 10mm + Aislación Poliestireno Expandido 100mm con perfiles metálicos incorporados + Malla de acero electrosoldada + Losa de hormigón espesor promedio 65mm + Sobrelosa de hormigón liviano 30mm | 14.6 | LSC (1.3.M.A1) | C3. Plancha yesocartón 10mm + Aislación Poliestireno Expandido 100mm con perfiles metálicos incorporados + Malla de acero electrosoldada + Losa de hormigón espesor promedio 65mm + Sobrelosa de hormigón liviano 30mm | 14.6 | C3. Plancha yesocartón 10mm + Aislación Poliestireno Expandido 100mm con perfiles metálicos incorporados + Malla de acero electrosoldada + Losa de hormigón espesor promedio 65mm + Sobrelosa de hormigón liviano 30mm | 0
C4 | Losa de Hormigón Armado 100mm + Plancha Poliestireno Expandido 110mm + Sobrelosa Hormigón Liviano 30mm | 199 | LSC (1.3.M.A4.1) | C4. Losa de Hormigón Armado 100mm + Plancha Poliestireno Expandido 110mm + Sobrelosa Hormigón Liviano 30mm | 199 | C4. Losa de Hormigón Armado 100mm + Plancha Poliestireno Expandido 110mm + Sobrelosa Hormigón Liviano 30mm | 0
C5 | Plancha yesocartón 10mm + Aislación Poliestireno Expandido 100mm + Losa de Hormigón Armado 100mm + Sobrelosa Hormigón Liviano 30mm | 14.7 | Solución común | C5. Plancha yesocartón 10mm + Aislación Poliestireno Expandido 100mm + Losa de Hormigón Armado 100mm + Sobrelosa Hormigón Liviano 30mm | 14.7 | C5. Plancha yesocartón 10mm + Aislación Poliestireno Expandido 100mm + Losa de Hormigón Armado 100mm + Sobrelosa Hormigón Liviano 30mm | 0
C6 | Plancha yesocartón 10mm + Losa de Hormigón Armado 100mm + Porcelanato 10mm | 43 | Solución común | C6. Plancha yesocartón 10mm + Losa de Hormigón Armado 100mm + Porcelanato 10mm | 43 | C6. Plancha yesocartón 10mm + Losa de Hormigón Armado 100mm + Porcelanato 10mm | 0
C7 | Terciado 18mm + plancha yesocartón 15mm + aislación 12cm + terciado 18mm + sobrelosa concreto 8cm + lámina de corcho + cerámicas | 50 | Burgos entre pisos | C7. Terciado 18mm + plancha yesocartón 15mm + aislación 12cm + terciado 18mm + sobrelosa concreto 8cm + lámina de corcho + cerámicas | 50 | C7. Terciado 18mm + plancha yesocartón 15mm + aislación 12cm + terciado 18mm + sobrelosa concreto 8cm + lámina de corcho + cerámicas | 0
|  |  |  | Muros. |  | - | 0
Muros |  | kJ/m2K |  | PAQUETES MUROS |  | PAQUETES MUROS | 0
M1 | Yesocartón 10mm + Albañilería 24cm + Aislación térmica 14cm + Cámara de aire 4cm con estructura de aluminio + Revestimiento de fachada | 389 | LSC | M1. Yesocartón 10mm + Albañilería 24cm + Aislación térmica 14cm + Cámara de aire 4cm con estructura de aluminio + Revestimiento de fachada | 389 | M1. Yesocartón 10mm + Albañilería 24cm + Aislación térmica 14cm + Cámara de aire 4cm con estructura de aluminio + Revestimiento de fachada | 0
M2 | OSB 15mm + Lana mineral 160mm + OSB 15mm + cámara de aire ventilada + Terminación exterior tipo siding | 23 | LSC | M2. OSB 15mm + Lana mineral 160mm + OSB 15mm + cámara de aire ventilada + Terminación exterior tipo siding | 23 | M2. OSB 15mm + Lana mineral 160mm + OSB 15mm + cámara de aire ventilada + Terminación exterior tipo siding | 0
M3 | Yesocartón + Ladrillos sólidos + cemento + mortero adhesivo y de refuerzo + aislante tablero de fibra de madera | 441 | LSC | M3. Yesocartón + Ladrillos sólidos + cemento + mortero adhesivo y de refuerzo + aislante tablero de fibra de madera | 441 | M3. Yesocartón + Ladrillos sólidos + cemento + mortero adhesivo y de refuerzo + aislante tablero de fibra de madera | 0
M4 | Plancha yesocartón 10mm + Concreto hormigón 240mm + Estructura de madera con aislante de 100mm entre pies derechos + Membrana de vapor + cámara de aire + terminación tipo siding | 106 | LSC | M4. Plancha yesocartón 10mm + Concreto hormigón 240mm + Estructura de madera con aislante de 100mm entre pies derechos + Membrana de vapor + cámara de aire + terminación tipo siding | 106 | M4. Plancha yesocartón 10mm + Concreto hormigón 240mm + Estructura de madera con aislante de 100mm entre pies derechos + Membrana de vapor + cámara de aire + terminación tipo siding | 0
M5 | Hormigón Armado 200mm + Aislante Poliestireno Expandido 80mm | 351 | LSC (1.2.G.A6) | M5. Hormigón Armado 200mm + Aislante Poliestireno Expandido 80mm | 351 | M5. Hormigón Armado 200mm + Aislante Poliestireno Expandido 80mm | 0
M6 | Mortero de cemento 20mm + Ladrillo hecho a máquina 143mm + Mortero de cemento 20mm | 73 | LSC (1.2.G.B.A1.3) | M6. Mortero de cemento 20mm + Ladrillo hecho a máquina 143mm + Mortero de cemento 20mm | 73 | M6. Mortero de cemento 20mm + Ladrillo hecho a máquina 143mm + Mortero de cemento 20mm | 0
M7 | Plancha de yesocartón 10mm + Aislante Poliestireno Expandido 30mm + Ladrillo hecho a máquina 143mm + mortero de cemento 20mm | 26 | LSC (1.2.G.B.A1.9) | M7. Plancha de yesocartón 10mm + Aislante Poliestireno Expandido 30mm + Ladrillo hecho a máquina 143mm + mortero de cemento 20mm | 26 | M7. Plancha de yesocartón 10mm + Aislante Poliestireno Expandido 30mm + Ladrillo hecho a máquina 143mm + mortero de cemento 20mm | 0
M8 | Mortero de cemento 20mm + Ladrillo hecho a máquina 143mm + Aislante Poliestireno Expandido 30mm + Plancha tesocartón 10mm | 126 | LSC (1.2.G.B.A1.9) | M8. Mortero de cemento 20mm + Ladrillo hecho a máquina 143mm + Aislante Poliestireno Expandido 30mm + Plancha tesocartón 10mm | 126 | M8. Mortero de cemento 20mm + Ladrillo hecho a máquina 143mm + Aislante Poliestireno Expandido 30mm + Plancha tesocartón 10mm | 0
M9 | Plancha yesocartón 10mm + OSB 18mm + Aislación Poliestireno Expandido 120mm + Plancha yesocartón 10mm + Placa terciado madera pino 15mm + barrera de humedad + cámara ventilada 40mm + tinglado tabla termo tratada 18mm | 27 | Burgos | M9. Plancha yesocartón 10mm + OSB 18mm + Aislación Poliestireno Expandido 120mm + Plancha yesocartón 10mm + Placa terciado madera pino 15mm + barrera de humedad + cámara ventilada 40mm + tinglado tabla termo tratada 18mm | 27 | M9. Plancha yesocartón 10mm + OSB 18mm + Aislación Poliestireno Expandido 120mm + Plancha yesocartón 10mm + Placa terciado madera pino 15mm + barrera de humedad + cámara ventilada 40mm + tinglado tabla termo tratada 18mm | 0
M10 | Capa estuco de mortero o enlucido de yeso 16mm + Aislación Poliestireno Expandido 60mm + barrera de humedad + Concreto hormigón 150mm | 28 | Burgos | M10. Capa estuco de mortero o enlucido de yeso 16mm + Aislación Poliestireno Expandido 60mm + barrera de humedad + Concreto hormigón 150mm | 28 | M10. Capa estuco de mortero o enlucido de yeso 16mm + Aislación Poliestireno Expandido 60mm + barrera de humedad + Concreto hormigón 150mm | 0
M11 | Plancha yesocartón 10mm + Terciado madera estructural 11,1mm + Aislante Lana de Vidrio 120mm con estructura pies derechos de madera + Plancha yesocartón 10mm + membrana hidrófuga + distanciadores horizontales madera pino + revestimiento metálico | 27 | Tamango | M11. Plancha yesocartón 10mm + Terciado madera estructural 11,1mm + Aislante Lana de Vidrio 120mm con estructura pies derechos de madera + Plancha yesocartón 10mm + membrana hidrófuga + distanciadores horizontales madera pino + revestimiento metálico | 27 | M11. Plancha yesocartón 10mm + Terciado madera estructural 11,1mm + Aislante Lana de Vidrio 120mm con estructura pies derechos de madera + Plancha yesocartón 10mm + membrana hidrófuga + distanciadores horizontales madera pino + revestimiento metálico | 0
.
.
.
.
.
.
.
.
.
.
.
.
.
.
.
.
.
.
.
.
.
.
.
.
.
.
.
.
.
.
.
.
.
.
.
.
.
.
.
.
.
.
.
.
.
.
.
.
.
.
.
.
.
.
.
.
.
.
.
.
.
.
.
.
.
.
.
.
.
.
.
.
.
.
.
.
.
.
.
.
.
.
.
.
.
.
.
.
.
.
.
.
.
.
.
.
.
.
.
.
.
.
.
.
.
.
.
.
.
.
.
.
.
.
.
.
.
.
.
.
.
.
.
.
.
.
.
.
.
.
.
.
.
.
.
.
.
.
.
.
.
.
.
.
.
.
.
.
.
.
.
.
.
Note on G14: Huincahue, Fabiana; Cerlda muy larga.

## Datos_A7 (hidden)
A1 |  |  |  |  | A4 |  |  |  | A6
Tipo de uso | edificación única |  |  |  | Materiales pesados |  |  |  | Tipos de abertura de ventanas
| edificación única en altura |  |  |  |  | hormigón
| condominio |  |  |  |  | piedra |  |  |  | Proyectante
[6 empty] | adobe |  |  |  | Abatible
Ubicación | Región de Arica y Parinacota. |  | Zona climática | A |  | cerámica |  |  |  | Oscilo batiente
| Región de Tarapacá. |  |  | B | [5 empty] | Corredera
| Región de Antofagasta. |  |  | C | Material | densidad | calor especifico | conductividad
| Región de Atacama. |  |  | D | Adobe | 1100 | 1100 | 0.9
| Región de Coquimbo. |  |  | E | Aluminio | 2700 | 898 | 210
| Región de Valparaíso. |  |  | F | Enlucido yeso | 800 | 837 | 0.35
| Región Metropolitana de Santiago. |  |  | G | Enlucido yeso | 1200 | 837 | 0.56
| Región del Libertador General Bernardo O’Higgins. |  |  | H | Fibrocemento | 1000 | 837 | 0.23
| Región del Maule. |  |  | I | HA normal | 2400 | 840 | 1.63
| Región del Ñuble. |  |  |  | HA con aridos ligeros | 1000 | 840 | 0.33
| Región del Biobío. |  |  |  | Hormigón celular con áridos siliceos | 1000 | 1094 | 0.67
| Región de La Araucanía. |  |  |  | Hormigón con cenizas | 1000 | 1055 | 0.41
| Región de Los Ríos. |  |  |  | Hormigón con escorias de altos hornos | 800 | 1061 | 0.22
| Región de Los Lagos. |  |  |  | Ladrillo macizo hecho a máquina | 1400 | 750 | 0.6
| Región de Aysén del General Carlos Ibáñez del Campo. |  |  |  | Lana mineral colchoneta libre | 70 | 840 | 0.038
| Región de Magallanes y la Antártica Chilena. |  |  |  | Madera alamo | 380 | 1759 | 0.091
[5 empty] | Madera alerce | 560 | 1759 | 0.134
[5 empty] | Madera coigüe | 670 | 1759 | 0.175
[5 empty] | Madera pino insigne | 410 | 2805 | 0.104
[5 empty] | Madera raulí | 580 | 1759 | 0.121
[5 empty] | Tableros aglomerados de particulas de madera | 400 | 1420 | 0.095
[5 empty] | Plancha de corcho | 100 | 2210 | 0.04
[5 empty] | CLT | 470 | 1600 | 0.11
A7
Fuente de energía | Factor de emisión KgCO2/KWh | País | Fuente
CH_Electricidad | 0.434 | Chile | https://www.coordinador.cl/renova/renova-documentos/
MEX_Electricidad | 0.435 | México
Gas licuado (GLP) | 0.266 | Chile | IPCC 2006
Gas natural (GN) | 0.26 | Chile | IPCC 2006
Pellet | 0.034 | Chile | IPCC 2006 (descuenta CO2 para evitar doble conteo)
ERNC (electricidad) | -0.434 | Chile
Energético
| Tipo.Energético.Minergie | Tipo.Energético.Personal
| CH_Electricidad | PRUEBA ENERGÉTICO 1
| MEX_Electricidad | PRUEBA ENERGÉTICO 2
| Gas licuado (GLP) | 0
| Gas natural (GN) | 0
| Pellet | 0
0
0
0
0
0
0
0
Opciones
Presente
Ausente
Grupos de elementos | Elemento |  | C | Unidad de medida | kgCO2e | N° DAP | Fecha Caducidad
Subestructura (Fundaciones, cimientos, sobrecimientos, aislación barrera de humedad. Todo lo referido a materiales bajo el nivel de terreno) | Cimientos |  | Poliestireno expandido | m2 | 6.42 | EPDIE-18-16 | 2024-04-02
Superestructura (Marcos, losas de entrepiso, techumbre, escaleras, rampas, muros exteriores, ventanas y puertas exteriores) | Sobrecimientos |  | EIFS muros | m2 | 15.1
MEP (Sistemas mecánicos de acondicionamiento, Sist, eléctricos, fontanería) | Aislamiento |  | Lana de vidrio 160mm | m2 | 5.9
| Barrera de Humedad |  | _Lana de vidrio_Aislanglass (50 mm) | m2 | 1.09 | S-P-05623 | 2027-04-27
| Pilares / vigas |  | Lana de vidrio 50mm | m2 | 4.81 | S-P-05626 | 2027-04-19
| Losas / piso |  | Relleno | m3 | 10
| Techumbre |  | Estructura metalcón | m2 | 4.28 | S-P-05012 | 2026-10-29
| Muros envolvente |  | Plancha volcanita 15mm | m2 | 3.8 | S-P-05624 | 2027-03-30
| Escaleras / rampas |  | Plancha volcanita 10mm | m2 | 2.5
| Ventanas /puertas |  | Ventanas PVC | m2 | 63.7
| MEP (Equipamiento) |  | _Vidrios Plano 4 mm | m2 | 10.4 | S-P-06326 | 2027-09-20
|  |  | _Marcos PVC | kg | 3572 | S-P-02003 | 2025-12-30
|  |  | Puertas madera | un | -49.6
|  |  | Impermeabilizante (membrana PVC) | m2 | 5.13
|  |  | Pino radiata | m3 | -900
|  |  | Madera CLT | m3 | -576 | S-P-07432 | 2028-06-05
|  |  | Plancha aluminio | m2 | 27.03
|  |  | Plancha de madera terciada_CMPC | m3 | -454 | S-P-02010 | 2027-12-19
|  |  | Plancha de fibrocemento Siding | m2 | 3.39 | S-P-05622 | 2027-03-30
|  |  | Plancha de fibrocemento Tabique | m2 | 3.48 | S-P-05622 | 2027-03-30
|  |  | Plancha de OSB | m3 | -863 | S-P-01850 | 2025-01-30
|  |  | Placa MDF (fibra de madera) | m2 | -7.66
|  |  | Poliuretano expandido | m2 | 3.77
|  |  | Poliuretano proyectado | m2 | 16.6
|  |  | Paneles sándwich metálicos aislantes para paredes, techos y cubiertas | m2 | 37.25 | S-P-01233 | 45502
|  |  | Ladrillo | ton | 213
|  |  | _Ladrillo con perforaciones | kg | 0.12 | MD-21057-EN | 2026-11-08
|  |  | Barras de refuerzo acero | ton | 767
|  |  | _Barra de refuerzo de acero_CAP Acero | ton | 1430 | S-P-02002 | 2025-04-29
|  |  | Perfiles de acero laminado | ton | 820
|  |  | Hormigón celular | m3 | 196
T1 |  |  | Concreto Ready Mix Mpa 35 | m3 | 458
Tipo | Eficiencia |  | Hormigón G25 | m3 | 294 | S-P-01722 | 2024-10-15
Calefactor individual de leña | 1 |  | Polietileno | kg | 3.25 | S-P-02989
Calefacción individual de pellet | 1 |  | Plancha de acero | kg | 2.72 | EPDIE-21-45 | 2024-06-27
Caldera central de leña | 0.5 |  | Cerámicas piso y muros | m2 | 14.1 | EPD10197
Caldera central de Pellet | 0.8 |  | Caldera a gas | Unidad | 118.87 | SCGA-00118-V01.01-FR, 33140 | .
Bomba de calor aire-agua | 2.8 |  | Pintura interior | m2 | 0.24 | S-P-05758 | 2027-03-22
Bomba de calor agua-agua | 3.1 |  | Piso laminado | m3 | -1.74 | S-P-09368 | 2028-06-18
Bomba de calor terreno-agua | 5
Cocina a leña
Cocina a gas
Cocina eléctrica
T2 Mapa radiación solar | KWh/KWp * año
2410
2264
2118
1972
1826
1680
1534
1387
1241
1095
949

## Datos 2 (hidden)
GLP
| GLP | conama___gui__a_para_la_estimacio__n_de_emisiones___retc__.pdf (thermal.cl)
[9 empty] | 2.82 | KgCO2eq/Kg | Chile
[9 empty] | 0.25 | kg CO2e / kWh
[9 empty] | 3.19 | kg CO2e / kg | OneClick
Directrices del IPCC de 2006 para los inventarios nacionales de gases de efecto invernadero
ELECTRICIDAD
Factores de Emisión – Energía Abierta ¦ Comisión Nacional de Energía (energiaabierta.cl)
Última fecha disponible: Marzo 2022
|  | 0.3368 | KgCO2eq/ KWh |  | 336.8 | KgCO2eq/MWh | 1000 | KWh
|  |  |  | Chile | 0.3368 | KgCO2eq/KWh
[9 empty] | KWh | Kg
|  |  |  | OneClick | 0.62 | kg CO2e / kWh |  |  | 14.1 | 1
[9 empty] | 3229 | 229.0071
PELLET
|  | Mundo |  |  | 0.0377 | kg CO2e / kWh
|  |  | Contenido carbono biogénico |  | 0.36 | kg CO2e / kWh
|  | Francia |  |  | 0.027 | kg CO2e / kWh
|  |  | Contenido carbono biogénico |  | 0.36 | kg CO2e / kWh

## DAP (hidden)
Material.Biblioteca.Minergie | Unidad de medida | kgCO2e | N° DAP | Fecha Caducidad | País | Comentario
Barra de refuerzo de acero_CAP Acero | ton | 1430 | S-P-02002 | 2025-04-29 | Chile
Arena | ton | 3.345 | S-P-06948 | 2027-09-21 | Colombia
Relleno Triturada 3/8" | ton | 2.699 | S-P-06948 | 2027-09-21 | Colombia
Relleno Triturada 1" | ton | 2.699 | S-P-06948 | 2027-09-21 | Colombia
Grava 1,45 ton/m3 | ton | 2.94 | EPD-ND-CS_001 | 2027-07-20 | Italia
Ready-Mix Concrete G025 (Hormigón) | m3 | 294 | S-P-01722 | 2024-10-15 | Chile
Estructura metalcon | m2 | 4.28 | S-P-05012 | 2026-10-29 | Argentina
Impermeabilizante (membrana PVC) | m2 | 4.39 | S-P-00691 | 2027-07-25 | Chile
Poliestireno expandido 100mm | m2 | 6.42 | EPDIE-18-16 | 2024-04-02 | Irlanda
Lana de vidrio_Aislanglass (50 mm) | m2 | 1.09 | S-P-05623 | 2027-04-27 | Chile
Lana de vidrio 50mm | m2 | 4.81 | S-P-05626 | 2027-04-19 | Chile
Plancha volcanita 15mm | m2 | 3.8 | S-P-05624 | 2027-03-30 | Chile
Plancha de fibrocemento Siding 6mm | m2 | 4.06 | S-P-05622 | 2027-03-30 | Chile
Plancha de fibrocemento Base cerámica 6mm | m2 | 4.13 | S-P-05622 | 2027-03-30 | Chile
Plancha de madera terciada_CMPC 6,5-25mm | m3 | 320 | S-P-02010 | 2027-12-19 | Chile
Plancha de OSB 9,5mm | m3 | 242.58 | 4788424634.101.1 | 01-072025 | USA/Canada
Placa MDF (fibra de madera) 3-25mm | m3 | 548 | EPDIE-22-97 | 2027-12-11 | Irlanda
Madera Laminada Pino Radiata 50mm | m3 | 137.19 | 4788424634.104.1 | 2025-07-01 | USA/Canada
Madera cepillada pino radiata | m3 | 29.87 | S-P-08617 | 2026-06-14 | Suecia
Madera CLT | m3 | 262 | S-P-07432 | 2028-06-05 | Australia
Panel sandwich con aislante poliuretano expandido_40 mm | m2 | 36.43 | S-P-003362 | 2026-02-24 | Global
Panel sandwich con aislante poliuretano expandido_60 mm | m2 | 41.56 | S-P-003362 | 2026-02-24 | Global
Panel sandwich con aislante poliuretano expandido_80 mm | m2 | 47.39 | S-P-003362 | 2026-02-24 | Global
Ladrillo con perforaciones | kg | 0.12 | MD-21057-EN | 2026-11-08 | Dinamarca
Plancha de acero | ton | 2720 | EPDIE-21-45 | 2024-06-27 | Irlanda
Plancha acero zincalume | m2 | 8.55 | S-P-08456 | 2028-05-30 | Australia
Perfil de acero (espesor 3 a 40 mm / largo 6 a 12 m) | un | 371 | S-P-08495 | 2028-04-20 | España
Puertas madera | un | 57.9 | NEPD-1535-525-EN
Vidrios Plano 4 mm | m2 | 10.4 | S-P-06326 | 2027-09-20
Marcos PVC | kg | 3572 | S-P-02003 | 2025-12-30
Ventana marco PVC y DVH | m2 | 76.4 | S-P-06115 | 2027-06-21 | Suecia
Polietileno | kg | 3.25 | S-P-02989 | 2027-04-26 | Italia
Cerámicas piso y muros | m2 | 14.1 | EPD10197 | 2024-05-17 | México
Radiador secatoallas con agua caliente 844W | kw | 80 | SCGA-00081-V01.01-FR | 2025-10-24 | Francia
Radiador secatoallas con aguacaliente 844W (unidad) | un | 67.55 | SCGA-00081-V01.01-FR | 2025-10-24 | Francia
Radiador con agua caliente 1,019kw | kw | 67.8 | CHAP-00002-V01.01-FR | 2024-09-16 | Francia
Radiador con agua caliente 1,019kw (unidad) | un | 69.1 | CHAP-00002-V01.01-FR | 2024-09-16 | Francia
Acumulador ACS 200 lts | un | 499 | SCGA-00091-V01.01-FR | 2026-08-01 | Francia
Caldera ACS a gas 16kw | kw | 14.6 | CHAP-00011-V01.02-EN | 2026-06-01 | Francia
Caldera ACS a gas 16kw (unidad) | un | 233 | CHAP-00011-V01.02-EN | 2026-06-01 | Francia
Pintura interior al agua baja en COV | m2 | 0.24 | S-P-05758 | 2027-03-22
Piso laminado 12mm | m3 | 822 | S-P-09368 | 2028-06-18 | Europa
Celulosa proyectada | m2 | 3.488 | EPDIE-20-24 | 2025-05-12 | Irlanda
Bomba de calor aire-agua frío o calor 4,89kw | kw | 267 | ALDE-00011-V01.01-FR | 2027-02-01 | Francia
Bomba de calor aire-agua frío o calor 4,89kw (unidad) | un | 1310 | ALDE-00011-V01.01-FR | 2027-02-01 | Francia
Calentador eléctrico de ACS | un | 1610 | HITA-00001-V01.01-FR | 2026-03-20 | Francia | Refrigerante R32 ok
Panel fotovoltaico 423Wp | m2 | 135 | VSOL-00004-V01.01-FR | 2026-12-23 | Francia
Fancoil (potencia de calor 0,8-17KW y de frío 0,6-12KW) | kw | 152 | CARR-10006-V02.01-FR | 2027-11-01 | Francia | Para 2 ductos o 4 ductos (refrigeracion y calefacción)
Extractor / Ventilador (independiente) caudal 42m3/h | un | 7.7552 | UNIC-00031-V01.01-FR | 2027-07-01 | Francia (INIES) | Unidad = 41,64 m3/h
Ascensor (5 pisos) | un | 8517 | RTS_66_20 | 2025-06-22 | Finlandia
Caldera biomasa 8kw | kw | 147 | FLVE-00003-V01.02-FR | 2023-08-18 | Francia
Caldera biomasa 8kw (unidad) | un | 1180 | FLVE-00003-V01.02-FR | 2023-08-18 | Francia
| 8.71 | 100 | 871 |  |  | Biblioteca Minergie | Biblioteca Personal
| 2.19 | 10 | 21.9 |  |  | Material.Biblioteca.Minergie | Material.Biblioteca.Personal
| 2.19 | 1 | 2.19 |  |  | Barra de refuerzo de acero_CAP Acero | 0
[6 empty] | Arena | Biblioteca DAP Personal
| -1.74 | 100 | -174 |  |  | Relleno Triturada 3/8" | Material.Biblioteca.Personal
[6 empty] | Relleno Triturada 1" | PRUEBA MATERIAL PERSONAL 1
[6 empty] | Grava 1,45 ton/m3 | 0
[6 empty] | Ready-Mix Concrete G025 (Hormigón) | 0
[6 empty] | Estructura metalcon | 0
[6 empty] | Impermeabilizante (membrana PVC) | 0
[6 empty] | Poliestireno expandido 100mm | 0
[6 empty] | Lana de vidrio_Aislanglass (50 mm) | 0
[6 empty] | Lana de vidrio 50mm | 0
[6 empty] | Plancha volcanita 15mm | 0
[6 empty] | Plancha de fibrocemento Siding 6mm | 0
[6 empty] | Plancha de fibrocemento Base cerámica 6mm | 0
[6 empty] | Plancha de madera terciada_CMPC 6,5-25mm | 0
[6 empty] | Plancha de OSB 9,5mm | 0
[6 empty] | Placa MDF (fibra de madera) 3-25mm | 0
[6 empty] | Madera Laminada Pino Radiata 50mm | 0
[6 empty] | Madera cepillada pino radiata | 0
[6 empty] | Madera CLT | 0
[6 empty] | Panel sandwich con aislante poliuretano expandido_40 mm | 0
[6 empty] | Panel sandwich con aislante poliuretano expandido_60 mm | 0
[6 empty] | Panel sandwich con aislante poliuretano expandido_80 mm | 0
[6 empty] | Ladrillo con perforaciones | 0
[6 empty] | Plancha de acero | 0
[6 empty] | Plancha acero zincalume | 0
[6 empty] | Perfil de acero (espesor 3 a 40 mm / largo 6 a 12 m) | 0
[6 empty] | Puertas madera | 0
[6 empty] | Vidrios Plano 4 mm | 0
[6 empty] | Marcos PVC | 0
[6 empty] | Ventana marco PVC y DVH | 0
[6 empty] | Polietileno | 0
[6 empty] | Cerámicas piso y muros | 0
[6 empty] | Radiador secatoallas con agua caliente 844W | 0
[6 empty] | Radiador secatoallas con aguacaliente 844W (unidad) | 0
[6 empty] | Radiador con agua caliente 1,019kw | 0
[6 empty] | Radiador con agua caliente 1,019kw (unidad) | 0
[6 empty] | Acumulador ACS 200 lts | 0
[6 empty] | Caldera ACS a gas 16kw | 0
[6 empty] | Caldera ACS a gas 16kw (unidad) | 0
[6 empty] | Pintura interior al agua baja en COV | 0
[6 empty] | Piso laminado 12mm | 0
[6 empty] | Celulosa proyectada | 0
[6 empty] | Bomba de calor aire-agua frío o calor 4,89kw | 0
[6 empty] | Bomba de calor aire-agua frío o calor 4,89kw (unidad) | 0
[6 empty] | Calentador eléctrico de ACS | 0
Panel fotovoltaico 423Wp
Fancoil (potencia de calor 0,8-17KW y de frío 0,6-12KW)
Extractor / Ventilador (independiente) caudal 42m3/h
Ascensor (5 pisos)
Caldera biomasa 8kw
Caldera biomasa 8kw (unidad)
0
[6 empty] | Biblioteca | Material
[6 empty] | Material.Biblioteca.Personal | Lana de vidrio 160mm
[6 empty] | Material.Biblioteca.Personal | balblabla